## NASLOVNICA
¸1
TROŠKOVNIK RADOVA S TEHNIČKIM SPECIFIKACIJAMA
INVESTITOR: | NAFTALAN, SPECIJALNA BOLNICA ZA MEDICINSKU REHABILITACIJU OMLADINSKA 23 A, 10 310 IVANIĆ-GRAD OIB: 43511228502
GRAĐEVINA: | REKONSTRUKCIJA DIJELA BOLNICE ZBOG PRENAMJENE UREDSKIH PROSTORA U BOLESNIČKE SOBE 3. FAZA
LOKACIJA: | K.Č. 2081/2 K.O. IVANIĆ-GRAD
ARHITEKTONSKI URED: | NFO d.o.o. KSAVER 152, 10 000 ZAGREB OIB: 19590727564
GLAVNI PROJEKTANT: | NENAD RAVNIĆ, DIPL.ING.ARH.
Zagreb, rujan 2023.

## SADRZAJ
SADRŽAJ
A |  |  | GRAĐEVINSKI RADOVI
| A | 0. | PRIPREMNI RADOVI | ¸1
| A | 1. | RUŠENJA I DEMONTAŽE
| A | 4. | IZOLATERSKI RADOVI
| A | 5. | ZIDARSKI RADOVI
B |  |  | OBRTNIČKI RADOVI
| B | 1. | GIPS KARTONSKI RADOVI
| B | 2. | STOLARSKI RADOVI
| B | 3. | BRAVARSKI RADOVI
| B | 4. | PODOPOLAGAČKI RADOVI
| B | 5. | KERMIČARSKI RADOVI
| B | 6. | SOBOSLIKARSKO - LIČILAČKI RADOVI
C |  |  | INSTALATERSKI RADOVI
| C | 1. | VENTILACIJA, GRIJANJE, HLAĐENJE
| C | 2. | VODOVOD I KANALIZACIJA
| C | 3. | ELEKTRO
D |  |  | REKAPITULACIJA

## OU
OPĆI TEHNIČKI UVJETI ZA KALKULACIJE I IZVOĐENJE SVIH RADOVA OBUHVAĆENIH OVIM TROŠKOVNIKOM
Sve odredbe ovih uvjeta smatraju se sastavnim dijelom opisa svake pojedine stavke ovog troškovnika. Svaki ponuđač će podnijeti svoju ponudu na primjerku troškovnika I upisati svoju jediničnu cijenu za svaku vrstu radova, ukupnu cijenu i ukupnu cijenu u rekapitulaciji za cijeli objekt.
Nacrti, tehnički opis i ovaj troškovnik čine cijelinu projekta. Izvođač je dužan proučiti sve gore navedene dijelove projekta, te u slučaju nejasnoća tražiti objašnjenje od projektanta, odnosno iznijeti svoje primjedbe.
Nepoznavanje crtanog dijela projekta i tehničkog opisa neće se prihvatiti kao razlog za povišenje jediničnih cijena ili grešaka u izvedbi.
Prije unošenja cijena ponuđač je dužan detaljno se upoznati s projektom radi dobivanja potpunog uvida o veličini i vrsti glavnih i pripremnih radova.
Svi radovi obuhvaćeni ovim troškovnikom moraju se izvesti u svemu po općim i pojedinačnim opisima iz troškovnika, po nacrtima, detaljima, statičkom računu, uputstvima projektanta i nadzornog inženjera, a po važećim tehničkim propisima.
Eventualne izmjene materijala te načina izvedbe tokom gradnje moraju se izvršiti isključivo pismenim dogovorom sa nadzornim inženjerom, investitorom i projektantom.
Sve mjere i kote iz projekta provjeriti u naravi. Izvođač radova dužan je prije početka radova kontrolirati kote postojećeg terena i objekta. Ukoliko se ukažu eventualne nejednakosti između projekta i stanja na gradilištu, izvođač radova dužan je blagovremeno o tome obavijestiti investitora i projektanta i zatražiti pojedina objašnjenja.
Sva kontrola vrši se bez posebne naplate.
Izvođač je dužan pridržavati se svih važećih zakona i propisa i to naročito Zakona o gradnji, Zakona o zaštiti na radu itd..
Izvođač je dužan, u okviru ugovorene cijene, ugraditi propisani adekvatan i prema važećim normama atestiran materijal.
Izvođač je također dužan kod izrade konstrukcija, prema projektom određenom planu ispitivanja materijala, kontrolirati ugrađeni konstruktivni materijal.
Za instalacijske sustave izvođač je dužan, u okviru ugovorene cijene, osim atesta o kvaliteti ugrađenih materijala, dati ateste za instalacijske sustave.
Svi radovi obuhvaćeni troškovnikom predviđeni su kao potpuno gotovi, sa svim potrebnim pripremnim i završnim radovima.
Jediničnom cijenom treba obuhvatiti sve elemente navedene kako slijedi:
a) Materijal
Pod materijalom podrazumijevaju se svi materijali koji sudjeluju u radnom procesu: kako osnovni materijali, tako i materijali koji ne spadaju u finalni produkt već su samo kao pomoćni. U cijenu je uključena i cijena transportnih troškova bez obzira na prijevozno sredstvo, sa svim prijenosima, utovarima i istovarima, te posizanjima na mjesto ugradnje, kao i uskladištenje i čuvanje na gradilištu od uništenja (prebacivanje, zaštita i sl.). U cijenu je također uključeno i davanje potrebnih uzoraka kod nekih materijala (prema zahtjevu investitora), te svi potrebni certifikati (atesti).
b) Rad
U kalkulaciju treba uključiti sav rad, kako glavni, tako i pomoćni, te sav unutrašnji transport (kako horizontalni tako i vertikalni). Ujedno treba uključiti i rad oko zaštite gotovih konstrukcija i dijelova objekta od štetnog atmosferskog utjecaja vrućine, hladnoće i sličnog. Sva potrebna čišćenja, kod svih građevinskih i obrtničkih radova, u toku izvođenja, dnevno (nakon završetka rada) uključiti u jedinične cijene stavki, tj, neće se posebno plaćati.
c) Izmjere
Ukoliko nije u pojedinoj stavci dat način rada, ima se izvođač u svemu pridržavati propisa za pojedinu vrstu rada, prosječnih normi u građevinarstvu, uputa proizvođača materijala koji se upotrebljava ili ugrađuje, te uputa nadzornog inženjera.
Građevinska knjiga, za sve izvedene radove, treba prilikom izrade situacija biti priložena.
Građevinska knjiga sadrži sve nacrte, skice i dokaznice za izvedene radove, koji su ujedno i prilog situaciji. Samo potpisana građevinska knjiga, ovjerena od strane nadzornog inženjera, bit će podloga za izradu situacije.
d) Zimski i ljetni rad
Ukoliko je u ugovoreni termin izvršenja radova uključen i zimski, odnosno ljetni period, to se neće izvođaču priznati nikakove naknade za rad pri niskoj, odnosno visokoj temperaturi, te zaštita konstrukcija od smrzavanja, vrućine i amosferskih nepogoda: sve to mora biti uključeno u jediničnu cijenu.
Za vrijeme zimskih, odnosno ljetnih razdoblja izvođač ima štititi objekt od smrzavanja, odnosno od prebrzog sušenja uslijed visokih ljetnih temperatura.
U slučaju eventualno nastalih šteta (smrzavanja dijelova) izvođač ih ima otkloniti bez bilo kakve naplate. Ukoliko je temperatura niža od temperature pri kojoj je dozvoljen dotični rad, izvođač snosi punu odgovornost za ispravnost i kvalitetu rada.
Analogno vrijedi i za zaštitu radova tokom ljeta od prebrzog sušenja uslijed visoke temperature.
e) Cijene
U jediničnu cijenu rada izvođač treba obuhvatiti i slijedeće radove, koji se neće zasebno platiti kao naknadni rad, i to:
- | kompletnu režiju gradilišta uključujući dizalice, mostove, mehanizaciju i sl;
- | organizaciju prostorija i uvjeta zaštite na radu, zaštite od požara, te komfora i higijene zaposlenih;
- | najamne troškove za posuđenu mehanizaciju, koju izvođač sam ne posjeduje, a potrebna je pri izvođenju radova;
- | sve troškove utroška vode, električne energije i svih drugih energenata;
- | osiguranje neometanog prolaza i transporta,
- | čišćenje ugrađenih elemenata od žbuke i sl;
- | sva ispitivanja materijala i ishođenje atesta (certifikata);
- | čuvanje radilišta i gradilišta;
- | uređenje gradilišta po završetku rada, sa otklanjanjem i odvozom otpadaka, šute, ostataka građevinskog materijala, inventara, pomoćnih objekata
- | uskladištenje materijala i elemenata za obrtničke i instalaterske radove do njihove ugradbe;
- | osiguranje radova kod osiguravajućeg društva.
Nikakvi režijski sati niti posebne naplate po navedenim radovima neće se posebno priznati, jer sve ovo mora biti uključeno u jediničnu cijenu. Prema ovom uvodu, opisu stavaka i grupi radova treba sastaviti jediničnu cijenu za svaku stavku troškovnika.
f) Skele
Sve vrste radnih skela, bez obzira na visinu, ulaze u jediničnu cijenu dotičnog rada.
g) Ponude
Ponuđač jediničnu cijenu stavke nudi za dobavu i i ugradnju.
Pod dobavom se podrazumijeva dobava sveg glavnog (osnovnog) materijala, sa svim transportima (fco gradilište, bez obzira na prijevozno sredstvo, svi utovari i istovari i sl.) i zavisnim troškovima.
Pod ugradnjom se podrazumijeva sav rad potreban za ugradbu, sa svim pomoćnim i veznim materijalima (ljepila, mortovi, vijci, kitovi i sl.), sav unutrašnji transport, te ostalo navedeno pod odrednicom b) Rad.
h) Ostalo
Po završetku svih radova na objektu izvođač je dužan privremene objekte ukloniti zajedno sa svim alatom, inventarom i skelama, očistiti gradilište i sva ostala prekopavanja dovesti u prvobitno stanje. Čišćenja u toku izgradnje objekta, te završno ćišćenje nakon izgradnje ulaze u cijenu radova.
Sav otpadni materijal od čišćenja mora se odvesti sa gradilišta na deponiju koja je određena od strane nadležne općine.
Obračun količina radova vrši se na način opisan u svakoj poziciji ovog troškovnika, predviđen za taj rad u prosječnim građevinskim i obrtničkim normama.
Ni jedan rad se ne može dva puta platiti, ukoliko nije dva puta rađen bez krivice izvođača, što se utvrđuje arbitražno, a na zahtjev jedne strane. Troškove arbitraže plaća strana koja nije bila u pravu.
Sve obaveze i izdatke, te troškove po odredbama ovih uvjeta dužan je izvođač ukalkulirati u ponuđene jedinične cijene za sve radove na objektu i ne može zahtjevati da se ti radovi posebno naplaćuju.
Izvođač je u okviru ugovorene cijene dužan izvršiti koordinaciju radova svih kooperanata na način da omogući kontinuirano odvijanje posla i zaštitiu već izvedenih radova.
Sva oštećenja nastala tokom gradnje otkloniti će izvođač o svom trošku.
Izvođač je dužan, u okviru ugovorene cijene, osigurati gradilište od djelovanja više sile i krađe.

## A0 PRIPREMNI
OPĆI TEHNIČKI UVJETI ZA PRIPREMNE RADOVE
U cijenu stavaka pripremnih radova uključen je trošak:
Ured sa radnim stolovima i sjedalicama i svim potrebnim instalacijskim priključcima (grijanje,struja,internet) za rad projektanta i nadzornog inženjera
Svi troškovi pripreme i raspremanja gradilišta, pristupni putovi, pomoćni objekti, znakovi upozorenja, te se ne iskazuju posebno kao troškovnička stavka, nego su uključeni u jedinične cijene. | [7 empty] | ¸1
redni br. |  |  | opis | jed. mjere | količina | jedinična cijena | ukupna cijena
A | 0. |  | PRIPREMNI RADOVI
A | 0. | 1 | Završno čišćenje obuhvata za primopredaju.
Stavka uključuje završno fino čišćenje kao pripremu za predaju, te sva ostala potrebna gruba i fina čišćenja tijekom gradnje.
|  |  | Obračun po m2 zatvorene korisne površine građevine | m2 | 104 |  | 0
A | 0. |  | PRIPREMNI RADOVI - UKUPNO: |  |  | 0

## A2 IZOLACIJE
OPĆI TEHNIČKI UVJETI ZA IZOLATERSKE RADOVE
Izolaterski radovi obuhvaćaju hidroizolaciju sanitarija.
Sve izolaterske radove treba izvesti solidno i stručno, sve prema važećim zahtjevima, normama i propisima. | [7 empty] | ¸1
Za primjenjeni materijal izvoditelj radova mora predočiti certifikate/ateste o izolacijskim svojstvima, otpornosti na požar, tlačnoj čvrstoći i sl.
Kod preuzimanja građevnog proizvoda proizvedenog izvan gradilišta izvođač mora utvrditi:
- | je li građevni proizvod isporučen s oznakom u skladu s posebnim propisom i podudaraju li se podaci na dokumenciji s kojom je građevni proizvod isporučen s podacima u oznaci,
- | je li građevni proizvod isporučen s tehničkim uputama za ugradnju i uporabu,
- | jesu li svojstva, uključivo rok uporabe građevnog proizvoda te podaci značajni za njegovu ugradnju, uporabu i utjecaj na svojstva i trajnost konstrukcije sukladni svojstvima i podacima određenim projektom.
Utvrđeno se zapisuje u građevinski dnevnik, a dokumentacija s kojom je građevni proizvod isporučen se pohranjuje među dokaze o sukladnosti građevnih proizvoda koje izvođač mora imati na gradilištu.
Zabranjena je ugradnja građevnog proizvoda koji je isporučen bez oznake u skladu s posebnim propisom, isporučen bez tehničke upute za ugradnju i uporabu, ako nema svojstva zahtijevana projektom ili mu je istekao rok uporabe.
Materijali za izolaciju moraju biti deponirani do ugradnje, propisno odležani te zaštićeni nakon ugradnje. Kod izrade izolacija treba se u potpunosti pridržavati tehničke upute za ugradnju i uporabu od strane proizvođača materijala, kako u pogledu pripreme podloge, svih faza rada, zaštite izvedene izolacije, te uvjeta rada (atmosferskih prilika, temperatura i sl.).
Ukoliko se ugradi neadekvatni materijal mora se ukloniti i zamijeniti novim na račun izvođača radova.
Prije početka izvedbe svih vrsta izolaterskih radova mora se kontrolirati ispravnost već izvršenih građevinskih radova, koji bi mogli utjecati na kvalitetu, sigurnost i trajnost izolacija.
Izvođenje svih vrsta izolaterskih radova mora biti takvo da pojedini dijelovi ili slojevi, kao i cijela završna izolacija u potpunosti odgovara svojoj namjeni, zahtjevima dobrog kvaliteta, sigurnosti i dugotrajnosti.
Kod pripreme podloge za sve vrste izolacija potrebno je površinu zida ili poda dobro očistiti od svih nečistoća, prašine, krhotina i masnoća, a eventualne veće neravnine površina zapuniti mortom za izravnanje. Tehnička svojstva morta moraju ispunjavati opće i posebne zahtjeve bitne za krajnju namjenu morta i moraju biti specificirana prema važećoj normi. Vapno, agregat, voda i dodaci mortu i cement za pripremu morta trebaju odgovarati vežećem tehničkom propisu.
HIDROIZOLACIJE
Ovi radovi obuhvaćaju izolacije polimercementnu hidroizolaciju za unutarnje prostore.
Svi radovi kod izvedbe hidroizolacija moraju se izvesti kvalitetno i stručno držeći se projektne dokumentacije i važećih propisa.
Sav materijal mora odgovarati standardima i normama navedenim u pojedinim stavkama. Za sve sve hidroizolacije izvođač je obavezan dostaviti certifikate / ateste, a svi radovi izvode se prema opisima iz troškovnika i uputstvu proizvođača. Bez ispunjenja ovog uvjeta početak radova neće biti moguć, a svi troškove snosi Izvođač radova.
Uskladištenje materijala na gradilištu mora biti stručno kako bi se isključila bilo kakva mogučnost oštećenja, odnosno propadanja.
Ukoliko se naknadno ustanovi tj. pojavi vlaga, zbog nesolidne izvedbe, ne dozvoljava se krpanje već se mora ponovno izvesti izolacija cijele površine na trošak izvođača. Izvođač mora o svom trošku izvesti, popraviti i ponovno montirati opremu i pojedine građevinske i obrtničke radove koji se prilikom ponovne izvedbe oštete ili se moraju demontirati.
Prije polaganja hidroizolacije izvođač treba provjeriti i preuzeti kvalitetu podloge i ako nije pogodna za rad mora o tome na osnovu relevantnih dokaza, pismeno izvjestiti nadzornog inženjera kako bi se podloga na vrijeme popravila i pripremila za izvođenje izolacije.
Površine na koje se polaže izolacija, trebaju biti posve ravne, suhe, očišćene od prašine i nečistoće (nafte i masti, prašine i rastresitih ili trošnih čestica) i dovoljno glatke, da izolacija dobro prione, zvedene u padovima prema vodolovnim grlima / okapnim profilima. Max. vlažnost podloge je 3% mase.
Onečišćene podloge (zemlja, ulje i sl.) čistiti mehanički i vodom te sredstvima koja propisuje i dozvoljava proizvođač premaza. Broj i način nanošenja premaza prema uputstvu proizvođača.
Izolacija treba prilegnuti na površinu ravno, bez nabora i mjehura.
Karakteristike polimercementnih hidroizolacijskih materijala i priprema podloge:
Područje primjene - garaže, bazeni, vanjske terase i prohoni krovovi, bazen sprinkler instalacije, prepumpne stanice, kanalizacijska okna i unutarnje sanitarije.
Pukotine koje nastaju zbog slijeganja ili higrometričnog skupljanja, prethodno se moraju zapuniti prema uputi proizvođača mase.
Žbuke na cementnoj osnovi moraju biti pravilno vezane (7 dana za 1cm debljine), dobro vezane s podlogom, otporne i bez prašine i boja.
Upijajuće podloge prethodno je potrebno navlažiti vodom.
Izvoditi u svemu prema uputama proizvođača mase.
Proinjivost na beton:
- nakon 28 dana (25°C i 50% rel. Zračne vlage) - 1,1 N/mm2- nakon 7 dana (25°C i 50% rel. Zračne vlage) + 21 dan u vodi - 0,6 N/mm2
Rastezljivost prema DIN 53504 (modificirano) ili jednakovrijedno nakon 28 dana pri +23°C i 50% rel. Zračne vlage = 30 Vodonepropusnost 7 dana pod tlakom 1,5 bara = vodonepropusno
TERMOIZOLACIJE I ZVUČNE IZOLACIJE
Kod izvedbe termoizolacija u svemu se pridržavati specifikacija iz projekta i elaborata uštede toplinske enrgije te važećih propisa.
Sav materijal mora odgovarati standardima koji se odnose na proizvode koji se ugrađuju i mora biti atestiran. Potvrde sukladnosti (certifikati) moraju biti na gradilištu te na zahtjev nadzorne službe i predočeni. Prije početka radova i ugradnje Izvođač je obavezan nadzornom inženjeru dostaviti valjane certifikate i dokaze kvalitete za sve građevinske proizvde i radove koje planira ugraditi. Bez ispunjenja ovog uvjeta početak radova neće biti mogući, a svi troškove snosi Izvođač radova.
Uskladištenje materijala na gradilištu mora biti stručno kako bi se isključila bilo kakva mogučnost oštećenja, odnosno propadanja.
Toplinsko-izolacijski građevni materijali i sidra kojima se učvršćuju u konstrukciju smiju se ugraditi ako, ovisno o vrsti materijala, njihovoj namjeni i uvjetima kojima će biti izloženi u ugrađenom stanju i odgovaraju specifikacijama iz projekta i i elaborata uštede energije i toplinske zaštite, te ako je izvođač dostavio za njih izdanu isprava o sukladnosti koja je u skladu s odredbama posebnog propisa kojim se uređuje ocjenjivanje sukladnosti, isprave o sukladnosti i označavanje građevnih proizvoda.
U jediničnoj cijeni izolaterskih radova sadržano je:
- | priprema podloge za izvedbu izolacije čišćenjem, prednamazima i sl.
- | sav rad, grijanje mase, premazi, krojenje traka i sl.
- | sav materijal, izolacioni, brtveni i spojni (H.I. elastične kutne trake, holkeri, brtve na spojevima, dilatacijama i radnim prekidima)
- | sva pomagala pri radu te dovoz i odvoz istih
- | vodena proba
- | nadoknada eventualnih oštećenja na radovima drugih učesnika u gradnji
- | čišćenje nakon izvedenog rada
- | atesti materijala
redni br. |  |  | opis | jed. mjere | količina | jedinična cijena | ukupna cijena
A | 2. |  | IZOLATERSKI RADOVI
A | 2. | 1 | Dobava, doprema i ugradnja hidroizolacije polimercementnom hidroizolacijom u 2 sloja.
Hidroizolacija mora zadovoljiti normu EN 14891 ili jednakovrijedno. Izvedba u 2 sloja ukupne debljine min. 2 mm, s tim da se u prvi sloj utisne mrežica od alkalno otpornih staklenih vlakana veličine okna max. 4 x 4,5 mm što je uključeno u cijenu.
Dilatacijske trake kao se međusobno preklapaju i lijepe na podlogu hidroizolacijskim premazom. Na mjestima dilatacijskih fuga, spojeva između vodoravnih i okomitih površina te odvoda, potrebno je ugraditi gumiranu poliestersku traku s alkalno otpornim filcem, kutne elemente i manžete.
Sve spojeve i preklope hidroizolacije izvesti sukladno projektu i uvjetima proizvođača, što je uključeno u jediničnu cijenu stavke. Stavka uključuje sve potrebne radnje za pripremu površine prije nanošenja hidroizolacije.
Tehnički podaci: Vodonepropusnost, 7 dana, 1.5 bar s pozitivne strane: nema prodiranja Premoštavanje pukotina na +23°C [mm]: 0.85-0.95. Premoštavanje pukotina na -20°C [mm]: 0.75.-0.85 Čvrstoća prionjivosti [N/mm2]: - nakon uranjanja u kloriranu vodu: 0.5-0.6
Izvesti u svemu prema uputstvu i detaljima prozvođača po ovlaštenom izvođaču uz garanciju proizvođača i na radove ugradnje. Obrada završetka uz obodne vertikale kao i dilatacija u svemu prema detaljima proizvođača što ulazi u cijenu ove stavke. U cijeni stavke kompletan rad i materijal.
Obračun po m2 hidroizolacije i m1 sokla.
|  | a\ | hidroizolacija poda | m2 | 22 |  | 0
|  | b\ | hidroizolacija zida | m2 | 25 |  | 0
|  | c\ | sokl od hidroizolacije 10 cm | m1 | 45 |  | 0
A | 2. |  | IZOLATERSKI RADOVI - UKUPNO: |  |  | 0

## B1 GK
OPĆI TEHNIČKI UVJETI ZA GIPS KARTONSKE RADOVE
Svi materijali za spuštene stropove ili pregradne stijene i obloge moraju biti prvoklasni, moraju odgovarati važećim standardima i moraju posjedovati ateste a svi radovi moraju se izvoditi prema uputama proizvođača elemenata od kojih se radovi izvode.
Kod izvedbe konstrukcija od gips kartonskih ploča potrebno se držati svih uputa proizvođača, naročito glede uskladištenja ploča i uvjeta temperature i vlažnosti zraka prostora u kojima će se izvoditi spušteni strop ili pregrada (temperatura od 11 do 35o C i relativna vlažnost do 70 %).
Ploče treba svakako zaštititi od kondenzne vlage. Prije izvedbe GK konstrukcija ploče moraju biti na mjestu ugradnje najmanje 24 sata ranije, da bi se prilagodile mikroklimatskim uvjetima prostora. | [7 empty] | ¸1
Obloga stropa ili zida GK pločama može započeti tek kad su završeni svi radovi žbukanja, estriha i sl. te su dovoljno suhi; nakon ugradnje prozora, montaže grijanja i svih instalacija koje dolaze unutar GK konstrukcija. Ljeti je potrebno osigurati prozračivanje, a zimi za montažu treba biti uključeno grijanje. Ako se nakon montaže iz nekih razloga grijanje treba isključiti, već montirane ploče treba skinuti i propisno uskladištiti do punog puštanja objekta u funkciju.
Gips kartonske ploče sastoje se od gipsa debljine 12.5, 25 mm, obostrano zaštićenog/armiranog kartonom. Izvode se kao:
- | standardne - za suhe prostore,
- | vlagootporne - za vlažne prostore,
- | vatrootporne - za obloge i formiranje vatrobranih zidova.
Potrebno je provjeriti upotrebljavaju li se projektom predviđeni materijali, te dostaviti sve potrebne ateste za akustičku i toplinsku izolaciju.
Za protupožarne elemente obavezan valjani certifikat.
Ako je pri montaži došlo do manjih oštećenja ploča, moguće ih je posebnim kitom otkloniti, ukoliko su ona veća, potrebno je zamjeniti cijelu ploču, što će upisom u građevinski dnevnik odrediti nadzorni inženjer.
Za učvrščenje tereta na GK konstrukcije treba primjeniti specijalna pričvrsna sredstva te se pridržavati uputa proizvođača o max opterećenju.
Montirani strop ili pregradu je potrebno očistiti od eventualnih nečistoća koje su nastale pri izvedbi, ali pri tome treba postupiti po uputstvu proizvođača suhim postupkom ili sa što manje vlage.
Spušteni stropovi izvode se kao ravni i segmentni od gips kartonskih ploča, s nevidljivom reškom, na tipskoj metalnoj pocinčanoj podkonstrukciji (sajle i naprave za reguliranje visine ovjesa te nosivi i montažni profili) na koju se učvršćuju vijcima prema uputama proizvođača. Potkonstrukcija iz pocinčanog lima postavlja se u raster i učvršćuje se u nosivu konstrukciju stropa također prema uputi proizvođača. Spojevi ploča (bez bandažiranja ili s bandažiranjem) moraju se obraditi specijalnim zapunjačem prema preporuci proizvođača. Kod dvostrukog oblaganja stropa potrebno je obraditi i spojeve prvog sloja ploča. Strop mora biti potpuno ravan i ne smiju se vidjeti spojevi ploča.
Površine GK konstrukcija se obrađuju gletanjem do kvalitete Q3 koje je pogodno za bojanje što ulazi u jediničnu cijenu.
Kod duljina većih od 10,0 m i znatno suženih stropnih površina potrebno je izvesti dilatacijske spojeve što ulazi u jediničnu cijenu.
Montažni zidovi izvode se od gips ploča na tipskoj metalnoj pocinčanoj podkonstrukciji na koju se učvršćuju vijcima prema uputama proizvođača. Između profila se umeće kamena vuna. Spojevi rezanih rubova gipsane ploče obrađuju se uz primjenu papirnate bandažne trake. Vidljive glave vijaka također pregletati. Kod višeslojnog oblaganja spojevi donjih slojeva GK ploča se samo zapunjavaju a spojevi gornjeg sloja se završno obrađuju i gletanjem do kvalitete Q2 koje je pogodno za bojanje što ulazi u jediničnu cijenu. Točnost izvođenja po pravcu, vertikali i ravnini mora biti unutar 1‰ po etaži.
Pri izvođenju montažnih zidnih pregrada koje se izvode na već završenoj obradi poda, pod treba zaštititi od svih oštećenja jer kasnije popravke snosi izvođač radova koji je uzrokovao oštećenja.
Svi istaknuti bridovi svih montažnih konstrukcija moraju se obraditi tipskim profilom za bridove što ulazi u jedinične cijene.
Međusobne spojeve montažnih konstrukcija te spojeve sa okolnim elementima /čvrsti zid, strop, pod/ riješiti i izvesti u svemu prema uputama proizvođača primjenjenog materijala (tipski profili, pokrovne laksne, trake, kitovi, mase za reške i sl.) i ukalkulirati u jediničnu cijenu.
Radovi za prilagodbu na instalacijske i ugradbene dijelove koji su ugrađeni prije oblaganja se ne obračunavaju a prekidi rada ukalkulirani su u jed. cijene.
Izrezivanje GK ploča spuštenih stropova i montažnih pregrada za ugradbenu rasvjetu, ventilacije i sl. uključena je u jedinične cijene obloge tj. ne iskazuju se posebno!
Ojačanje rubova otvora u jed. cijeni! Dovratnici za vrata predmet su stolarskih / bravarskih radova.
Obračun radova vršit će se prema m2 stvarno, neto izvedenog zida i stropa. Špalete su iskazane zasebno.
Izvođač je dužan izraditi radioničke nacrte koje, prije izvedbe, dostavlja na ovjeru nadzornom inženjeru i projektantu.
Prije početka izvedbe radova, izvoditelj je obvezan predočiti projektantu detaljnu radioničku dokumentaciju izvedbe kao i uzorke materijala koji će se ugraditi. Tek po odobrenju i ovjeri projektanta može otpočeti sa radovima. Ukoliko se ugrade materijali koje projektant nije odobrio i (ili) u neodgovarajućoj kvaliteti i (ili) različito s obzirom na odobreni projekt oblaganja i detalje, radovi će se morati ponoviti u traženoj kaliteti, izboru i po projektu uz prethodno uklanjanje neispravnih radova. Izrada detalja neće se posebno platiti već predstavlja trošak i obvezu izvođača.
U jediničnu cijenu 1 m2 stropa uključeni su završeci uz zid, pokrovni, sudarni profili, kitanje fuga na spoju stropova i zidova, izrezivanje i obrada oko klima kanala, stupova, izrezivanje uz rasvjetna tijela i sl. - prema nacrtu spuštenog stropa. Izrezivanje za revizije, ugradbenu rasvjetu, ventilacije i sl. uključeno je u jedinične cijene obloge tj. ne iskazuje se posebno! Otvori za rasvjetna tijela izvode se bez posebne naplate, ali se površine rasvjetnih tijela ne odbijaju.
Ovjes spuštenog stropa izvršiti upucavanjem u armirano-betonsku ili čeličnu konstrukciju stropa.
U cijeni pojedine stavke treba obuhvatiti sve pripremne i međufaze rada potrebne za korektno dovršenje stavke prema pravilima struke i važećim propisima bez obzira da li je sve to napomenuto u pojedinoj stavci, sav potreban spojni i pričvrsni materijal, sekundarne potrebne podkonstrukcije, razradu detalja u fazi izvođenja, uredno izvedene međusobne spojeve pojedinih stavaka unutar ove grupe radova ili raznovrsnih grupa radova, izrada u skladu detaljnim izmjerama na licu mjesta, preporuci proizvođača primjenjenog materijala i dodatnoj uputi projektanta.
U cijenu gipsarskih radova uključeno je:
- | nabava i doprema svog potrebnog materijala i njegovo skladištenje u objektu
- | rad na montaži i gradilišnom transportu
- | svo potrebno prilagođavanje elemenata na objektu
- | troškovi potrebnih lakih pokretnih skela do visine 4,00m
- | troškovi pogonske energije za alate
- | troškovi zaštite na radu
- | troškovi potrebnih atesta
- | popravci štete na vlastitom ili drugim radovima učinjeni iz nepažnje
- | fugiranje i gletanje kako bi GK ploče po završetku radova bile potpuno spremne za ličenje bez potrebe za ličilačkom pripremom zida/stropa.
- | izvedba i obrada prodora AB greda dimanzija cca 50x50 kroz GK i suhomontažne požarne zidove zidove (cca 50 kom kroz GK zidove i 30 kom kroz suhomontažne protupožane zidove)
redni br. |  |  | opis | jed. mjere | količina | jedinična cijena | ukupna cijena
B | 1. |  | GIPS KARTONSKI RADOVI
B | 1. | 1 | Izrada montažne obloge na postojeće zidove debljine 5,2+5,2cm - u unutarnjem prostoru (zidovi između smještajnih jedinica).
Oblogu izvesti kao gipskartonsku - jednostruka potkonstrukcija i dvostruka obloga pločama prema prostorijama.
Dobava potrebnog materijala te izvedba montažne lagane pregradne stijene, visine cca 280 cm, koja se sastoji od:
|  | * | površina GK ploča punoplošno gletana - priređena za ličenje.
|  | * | dvostruke obloge GK pločama (dvije standardne ploče) - debljine 2 x 12,5 mm
|  | * | jednostruke potkonstrukcije iz pocinčanih čeličnih profila (lim debljine min. 0,6 mm) sa štancanim otvorima za instalacije postavljenih vertikalno i horizontalno, karakteristika - CD60x27 s ispunom mineralnom vunom (MW) 2,7 cm između potkonstrukcije
Preporuka je da se GK ploče spajaju klamanjem, a ne vijcima, jer se dobije bolja zvučna izolacija izvedenih zidova.
Svi učvrsni elementi kao što su vijci i čavli pocinčani su ili fosforizirani.
Sve priključne površine na zidovima, na stropu ili podu izvode se s brtvenom trakom.
Pregrade se učvršćuju u podnožju u betonsku ploču, a na vrhu u betonsku gredu.
Stavkom je obuhvaćena sva potrebna čvrsto postavljena potkonstrukcija, izolacija mineralnom vunom, svi učvrsni elementi, obrada, bandaža i kitanje spojeva, GK ploče čija je površina završno obrađena gletanjem (gotova pregrada pripremljena za ličenje) te svi radovi potrebni za prilagodbu na instalacijske i ugradbene dijelove ugrađene prije ili nakon oblaganja.
Oznaka sloja: PZ0
|  |  | Obračun prema m2 pregrade. | m2 | 105 |  | 0
B | 1. | 2 | Izrada montažne obloge postojećeg zida debljine 5-14 cm - višestrane GK obloge u unutarnjem prostoru (obloga s nišama u sanitarijama).
Pregradu izvesti kao oblogu zida - jednostruka potkonstrukcija i dvoostruka obloga pločama.
Dobava potrebnog materijala te izvedba montažne lagane vertikalne pregrade - jednostrane obloge, visine cca 305 cm Obloga se sastoji od:
|  | * | dodatne zaštite GK impregniranih ploča impregnacijskim temeljnim premazom 2x u svemu prema preporuci proizvođača, u punoj visini
|  | * | dvostruke obloge GK pločama (jedna standardna ploča, jedna vlagoogbojna - impregnirana sa strane sanitarija) - debljine 2 x 12,5 mm
|  | * | jednostruke potkonstrukcije iz pocinčanih čeličnih profila (lim debljine min. 0,6 mm) sa štancanim otvorima za vodovodne ili električne instalacije postavljenih vertikalno i horizontalno, karakteristika - CD 60x27mm
Svi učvrsni elementi kao što su vijci i čavli pocinčani su ili fosforizirani.
Sve priključne površine na zidovima, na stropu ili podu izvode se s brtvenom trakom.
Pregrade se učvršćuju u podnožju u cementni estrih plivajućeg poda, a na vrhu u ab ploču stropa.
U cijenu stavke uključena i izvedba bočnih špaleta niša u sanitarijama. Špalete su dubine 10-15 cm, ukupne duljine 80 m'.
Stavkom je obuhvaćena sva potrebna čvrsto postavljena potkonstrukcija, svi učvrsni elementi, obrada, bandaža i kitanje spojeva, te svi radovi potrebni za prilagodbu na instalacijske i ugradbene dijelove ugrađene prije ili nakon oblaganja.
Oznaka sloja: PZ0a
|  |  | Obračun prema m2 razvijene višestrane površine obloge. | m2 | 20 |  | 0
B | 1. | 3 | Izrada montažne pregrade debljine 10 cm - višestrane GK obloge u unutarnjem prostoru (obloga zida).
Pregradu izvesti kao oblogu zida - jednostruka potkonstrukcija i dvoostruka obloga pločama.
Dobava potrebnog materijala te izvedba montažne lagane vertikalne pregrade - jednostrane obloge, visine cca 305 cm Obloga se sastoji od:
|  | * | površina GK ploča punoplošno gletana - priređena za ličenje.
|  | * | dvostruke obloge GK pločama (dvije standardne ploče) - debljine 2x12,5 mm
|  | * | jednostruke potkonstrukcije iz pocinčanih čeličnih profila (lim debljine min. 0,6 mm) sa štancanim otvorima za vodovodne ili električne instalacije postavljenih vertikalno i horizontalno, karakteristika - CW75+UW75
Svi učvrsni elementi kao što su vijci i čavli pocinčani su ili fosforizirani.
Sve priključne površine na zidovima, na stropu ili podu izvode se s brtvenom trakom.
Pregrade se učvršćuju u podnožju u cementni estrih plivajućeg poda, a na vrhu u ab ploču stropa.
Stavkom je obuhvaćena sva potrebna čvrsto postavljena potkonstrukcija, svi učvrsni elementi, obrada, bandaža i kitanje spojeva, ploče čija je površina završno obrađena gletanjem (gotova pregrada pripremljena za ličenje) te svi radovi potrebni za prilagodbu na instalacijske i ugradbene dijelove ugrađene prije ili nakon oblaganja.
Oznaka sloja: PZ5
|  |  | Obračun prema m2 razvijene višestrane površine obloge. | m2 | 2 |  | 0
B | 1. | 4 | Izrada spuštenog stropa od impregniranih GK ploča (stropovi sanitarija).
Dobava potrebnog materijala te izvedba spuštenog stropa jednostrukom oblogom od glatkih vlagootpornih - impregniranih gipskartonskih ploča debljine 12,5 mm.
Strop se montira na dvostruku standardnu potkonstrukciju od pocinčanih čeličnih CD-profila koja se učvrščuje za CW potkonstrukciju zidne obloge. Obloga je horizontalna.
Stavkom je obuhvaćena potkonstrukcija, horizontalna obloga, pričvrsni pribor, bandaža i kitanje spojeva te završna obrada površina gletanjem.
Obračun se vrši po m2 spuštenog stropa.
|  | a\ | visina spuštanja stropa (od donje kote stropne konstrukcije) je cca 55 cm, visina od kote gotovog poda je cca 240 cm | m2 | 10 |  | 0
|  | b\ | visina spuštanja stropa (od donje kote stropne konstrukcije) je cca 35 cm, visina od kote gotovog poda je cca 260 cm | m2 | 15 |  | 0
B | 1. | 5 | Izrada spuštenog stropa od standardnih GK ploča
Dobava potrebnog materijala te izvedba jednostrukom oblogom od standarnih gipskartonskih ploča debljine 12,5 mm.
Strop se montira na dvostruku standardnu potkonstrukciju od pocinčanih čeličnih CD-profila koja se učvrščuje za CW potkonstrukciju zidne obloge. Obloga je horizontalna.
Stavkom je obuhvaćena potkonstrukcija, horizontalna obloga, pričvrsni pribor, bandaža i kitanje spojeva te završna obrada površina gletanjem.
Obračun se vrši po m2 spuštenog stropa.
|  | a\ | visina spuštanja stropa (od donje kote stropne konstrukcije) je cca 55 cm, visina od kote gotovog poda je cca 240 cm | m2 | 58 |  | 0
|  | b\ | visina spuštanja stropa (od donje kote stropne konstrukcije) je cca 35 cm, visina od kote gotovog poda je cca 260 cm | m2 | 32 |  | 0
|  | c\ | visina spuštanja stropa (od donje kote stropne konstrukcije) je cca 10 cm, visina od kote gotovog poda je cca 285 cm | m2 | 10 |  | 0
B | 1. | 6 | Izrada bočne blende od standardnih GK ploča (na poziciji stropova s razlikom u razini - unutar smještajnih jedinica).
Dobava materijala i izrada bočne gipskartonske blende (vertikalnog elementa između stropova različite visine) u spuštenom stropu sukladno detalju u projektu.
Blenda se izvodi jednostrukom oblogom od standarnih gipskartonskih ploča debljine 12,5 mm.
Blenda se montira na dvostruku standardnu potkonstrukciju od pocinčanih čeličnih CD-profila i CW-profila. Obloga je vertikalna.
Stavkom je obuhvaćena potkonstrukcija, vertikalna obloga, pričvrsni pribor, bandaža i kitanje spojeva, obrada rubova kutnim profilima te završna obrada površina gletanjem.
Obračun se vrši po m1 blende.
|  | a\ | visina blende (razika u visni spuštenih stropova), h=20 cm | m1 | 12 |  | 0
|  | b\ | visina blende (razika u visni spuštenih stropova), h=25 cm | m1 | 12 |  | 0
|  | c\ | visina blende (razika u visni spuštenih stropova), h=45 cm | m1 | 15 |  | 0
B | 1. | 7 | Izrada bočne blende od impregniranih-vlagoodbojnih GK ploča (na poziciji stropova s razlikom u razini - unutar sanitarija).
Dobava materijala i izrada bočne gipskartonske blende (vertikalnog elementa između stropova različite visine) u spuštenom stropu sukladno detalju u projektu.
Blenda se izvodi jednostrukom oblogom od impregnirnih-vodoodbojnih gipskartonskih ploča debljine 12,5 mm.
Blenda se montira na dvostruku standardnu potkonstrukciju od pocinčanih čeličnih CD-profila i CW-profila. Obloga je vertikalna.
Stavkom je obuhvaćena potkonstrukcija, vertikalna obloga, pričvrsni pribor, bandaža i kitanje spojeva, obrada rubova kutnim profilima te završna obrada površina gletanjem.
Obračun se vrši po m1 blende.
|  | a\ | visina blende (razika u visni spuštenih stropova), h=20 cm | m1 | 18 |  | 0
B | 1. | 8 | Revizioni poklopci
Dobava i ugradnja revizionih poklopaca u sklopu spuštenog stropa i zidova od gipskartonskih ploča.
Obračun po kom.
|  | a\ | revizijski otvor 20 x 20 cm | kom | 8 |  | 0
|  | b\ | revizijski otvor 30 x 30 cm | kom | 7 |  | 0
|  | c\ | revizijski otvor 40 x 40 cm | kom | 8 |  | 0
|  | d\ | revizijski otvor 60 x 60 cm | kom | 9 |  | 0
B | 1. | 9 | Revizioni poklopci u protupožanom zidu
Dobava i ugradnja revizionih otvora (vrata) od tipskih gipskartonskih reviziskih protupožarnih vratašca u zidu sanitarnih čvorova soba za vertikale odvodnje. Revizioni otvori se postavljaju na vertikalni šaht (PP izvedba EI90). Sve dimenzije i pozicije otvora potrebno je uskladiti sa projektima instalacija. Revizione otvore potrebno je izvesti u sistemu proizvođača odabranog za izvođenje protupožarnih gipskartonskih zidova. Revizone otvore potrebno je ugraditi prema uputama proizvođača.
Obračun po kom.
|  | a\ | revizijski otvor 20 x 20 cm | kom | 8 |  | 0
B | 1. | 10 | Ojačanje u GK zidovima
Dobava, postava i montaža čeličnih UA profila kao ojačanja u gipskartonskim zidovima. Za ugradnju vrata, ojačanje zidova, ugranju opreme i sanitarnih elemenata.
|  |  | Obračun po m. | m | 70 |  | 0
B | 1. |  | GIPS KARTONSKI RADOVI - UKUPNO: |  |  | 0

## B2 STOLARSKI
OPĆI TEHNIČKI UVJETI ZA STOLARSKE RADOVE
Pod stolarskim radovima podrazumjeva se proizvodnja i ugradnja drvenih i plastičnih komponenti, kao npr. vrata, kapija, prozora, prozorskih elemenata, grilja, pregrada, zidnih i stropnih obloga, ugradnih ormara i ostalih elemenata opreme. Također u grupu stolarskih radova uključena je i izrada i ugradnja kompleksnih kompozitnih sklopova koji uključuju drvo i metal.
Svi radovi moraju se izvoditi prema podacima iz projektne dokumentacije i u skladu sa važećim propisima. Kvaliteta materijala i izvedba temelji se na slijedećim važećim propisima i normama koje izvoditelj treba ispoštivati:
Svi stolarski radovi moraju se izvesti prema nacrtima, opisu troškovnika i uputama projektanta ili nadzornog inženjera. | [7 empty] | ¸1
Izvođač je dužan uzeti na gradilištu sve mjere otvora u koje se treba ugraditi stolarija te nakon toga pristupiti izradi iste. Također, prije početka izrade obavezno se moraju uskladiti mjere i količine na objektu s onima u projektima.
Izvođač treba ponuditi kompletnu cijenu proizvoda s ugradnjom na gradilištu, tj. kompletnu izvedbu stolarije, završnu obradu - ličenje, ustakljenje ili druge ispune ako je isto u dotičnoj poziciji traženo. Svi stolarski elementi isporučuju se na gradilište kao gotov finalni proizvod osim onog dijela stolarije koji se liči na gradilištu.
Izvođač radova dužan je dobaviti i montirati te u cijenu ukalkulirati sav potreban okov za besprijekornu upotrebu pojedinog stolarskog elementa bez obzira da li je u pojedinim stavkama sve iskazano.
Svi definitivno izrađeni izvedbeni nacrti i detalji, predočeni uzorci okova odnosno predočeni prospekti tipiziranih elemenata moraju biti potpisani od strane nadzornoh inžrnjrta i projektanta.
MATERIJALI
Sav upotrebljeni materijal mora imati ateste o kvaliteti sukladne važećim normama.
Za predmete na otvorenom prostoru drvo može sadržavati 20-25% vlage, a za prozore i vrata može sadržavati 13-15%.
Drvo ne smije imati pogrešaka koje potjeću od kukaca, kao što su bušotine i crvotočine. Drvo treba biti ravno rašteno sa pravilnim godovima, bez pukotina, smolastih kvrga i smoljnjača. Drvo treba biti suho, a postotak vlage dokazan atestom. Za sve ostale materijale iverice, panel ploče, iveral i sl. pribaviti atest o kvaliteti što je uključeno u cijenu stavke.
IZRADA I OBRADA
Izvođač je dužan sa voditeljem građenja definirati redosljed izrade stolarskih elemenata.
Svi stolarski elementi isporučuju se na gradilište kao gotov finalni proizvod osim onog dijela stolarije koji se liči na gradilištu. Ličenu stolariju treba tako pripasati da sa slojem boje krila ne zapinju.
Sva stolarija kod dostave mora biti zaštićena, dok se finalno obrađeni proizvodi zaštićuju i nakon ugradbe od nenamjernog oštećenja, a što je sadržano u jediničnoj cijeni.
Unutarnja stolarija se ugrađuje suhim postupkom (ugradnjom na slijepe dovratnike ili ekspandirajućom pjenom) u ab ili u zidane zidove te u GK montažne pregrade različitih debljina, što će biti naznačeno u pojedinoj stavci. Sve opšave fino obraditi, zaobliti oštre kutove i spajati međusobno pod kutom 45º.
Prije pristupa izradi stolarije izvođač je obavezan prekontrolirati količine i zidarske veličine otvora na gradilištu. Radioničke nacrte izrađuje izvođač stolarskih radova i dostavlja na usaglašavanje i potpis projektantu.
OKOV
Izvođač radova dužan je dobaviti i montirati te u cijenu ukalkulirati sav potreban okov za besprijekornu upotrebu pojedinog stolarskog elementa bez obzira da li je u pojedinim stavkama sve iskazano. Sav okov treba biti odabran u skladu sa projektom, te pravilima struke.
Ukoliko izvoditelj nije u mogućnosti ugraditi okov naveden u opisu stavaka, treba ponuditi drugi iste kvalitete, o čemu će se pismeno usaglasiti projektant.
Okov je sadržan u jediničnoj cijeni.
OSTAKLJENJE STOLARSKIH ELEMENATA
Prilikom izvedbe ostakljenja potrebno je u svemu pridržavati se važećih propisa.
Optička kvaliteta je vrlo bitna tako da pogled na staklo ne smije deformirati sliku predmeta sa druge strane. Staklo za ove radove mora biti čisto, bez mjehurića ili mrlja i bezbojno, ako to nije drugačije predviđeno u projektu. Ako je predviđeno brazdasto staklo izbor će izvršiti projektant prije dostave na gradilište, odnosno prije rezanja stakla. Radovi moraju biti izvedeni točno i precizno prema pravilima za staklarski obrt. Na krilima vrata i prozora je potrebno sve užljebine očistiti i izrezati staklo tako da sa svake strane ostane po 2 mm slobodnog prostora, te tako ostavi mogućnost širenja stakla.
Na prozore i vanjska vrata ugraditi će se dvostruko izolirajuće staklo s minimalno jednim staklom niske emisije (Low-E obloga) i plinom u međuprostoru dva stakla u boji prema izboru projektanta, osim ako pojedinom stavkom troškovnika nije drugačije određeno.
Sigurnosna stakla moraju na sebi imati oznaku da su kaljena ili priređena za određena veća naprezanja.
Prije početka radova izvođač treba dostaviti projektantu uzorke od svake vrste stakla na odobrenje.
VRATA I PROZORI
Prilikom izvedbe vrata i prozora potrebno je u svemu pridržavati važećih propisa.
Tehnička svojstva prozora i vrata, ovisno o vrsti prozora odnosno vrata moraju ispunjavati opće i posebne zahtjeve bitne za njihovu krajnju namjenu u građevini.
Svojstva prozora odnosno vrata za predvidive uvjete uobičajene uporabe građevine i predvidive utjecaje okoliša na građevinu u njezinom projektiranom i uporabnom vijeku određena su kroz definiranje:
- | otpornosti na opterećenje vjetrom
- | vodonepropusnosti
- | propusnosti zraka, za prozore i vrata koji se ugrađuju u prostorima i prostorijama koje moraju ispunjavati uvjete izmjene zraka i/ili toplinskih gubitaka provjetravanjem (kuhinje, kupaonice, radne i pomoćne prostorije i sl.),
- | prolaska topline, za prozore i vrata koji se ugrađuju između vanjskog prostora i grijanih prostorija odnosno između prostorija koje imaju različitu unutarnju projektnu temperaturu,
- | zvučne izolacije, za prozore i vrata koji se ugrađuju između prostora i/ili prostorija s različitim razinama buke,
- | otpornosti na požar i propuštanje dima, za prozore i vrata koji se ugrađuju između prostora i/ili prostorija koje pripadaju različitim požarnim sektorima sukladno posebnom propisu.
Dokumentacija s kojom se isporučuju prozori i/ili vrata mora sadržavati:
- | specificirana gore navedena tehnička svojstva prozora/vrata i za to potrebne ateste,
- | druge podatke značajne za rukovanje, prijevoz, pretovar, skladištenje, ugradnju, uporabu i održavanje prozora i/ili vrata te za njihov utjecaj na bitna svojstva i trajnost građevine,
- | potvrde i izjave o sukladnosti.
Zaokretna vrata ili prozorsko krilo je lijevo ako se otvara u smjeru rotacije kazaljke na satu.
Sve visine građevinskih otvora date su od nivoa gotovog poda.
Ponuđač nudi gotov stolarski element u koji je uključeno:
- | izvedbu u skladu s izvedbenim nacrtima, detaljnim izmjerama na licu mjesta i dodatnoj uputi projektanta
- | razrada shema u fazi izvođenja i izrada radioničkih nacrta - dogovorno s projektantom i nadzornim inženjerom
- | sve pripremne i međufaze rada potrebne za korektno dovršenje stavke prema pravilima struke i važećim propisima bez obzira da li je sve to napomenuto u pojedinoj stavci
- | izrada u radionici sa dostavom na gradilište
- | ugradnja kompletnog gotovog elementa iz opisa pojedine stavke
- | dobavu i ugradnju sljepih dovratnika obuhvatiti stavkom
- | sav potreban okov, spojni i pričvrsni materijal prvoklasan za funkcionalnu uporabu sa naznakom proizvoda
- | Svi spojni elementi i profili (uglovni, bočni, donji, gornji, međusobni i sl.) neovisno o tome da li su posebno specificirani ili ne
- | Ključevi u sistemu "master ključa" (generalnog ključa) ulaze u cijene stavki, kao i usklađivanje sistema ključeva sa ostalim vratima i bravama (koja mogu ali i ne moraju biti predmet obrade ovih radova)
- | sve pokrovne letvice ili profile, sva brtvljenja na spoju s okolnim konstrukcijama
- | uredno izvedene međusobne spojeve pojedinih stavaka unutar ove grupe radova ili raznovrsnih grupa radova sa svim pokrovnim, brtvenim elementima
- | eventualno potrebna radna skela sa postavom i skidanjem
- | ostakljenje vrstom stakla, naznačenom u pojedinoj stavci
- | kompletna završna obrada elementa kako je to u stavci posebno naznačeno
- | predočenje uzoraka materijala projektantu
- | čišćenje prostorija i okoliša nakon završetka radova, uključivo odvoz otpadnog materijala
- | sva šteta i troškovi popravka kao posljedica nepažnje u tijeku izvedbe
- | troškovi zaštite na radu
- | troškovi atesta.
redni br. |  |  | opis | jed. mjere | količina | jedinična cijena | ukupna cijena
B | 2. |  | STOLARSKI RADOVI - UNUTARNJA STOLARIJA
B | 2. | 1 | Izrada, dobava i ugradnja drvenih jednokrilnih zaokretnih punih unutarnjih vrata - krilo u ravnini pokrivne daske. Ugradnja u GK zid debljine 15 cm. Izvesti u svemu prema SHEMAMA STOLARIJE - ST A0.
Ulazna vrata u sobe, vrata u zvučnoj izolaciji prve kategorije u smislu HRN U.J6.201 ili jednakovrijedno, Jednakovrijedna norma:_____, točka 5.3 dB - indeks zvučne izolacije R’w ≥ 30 dB. Obrada krila lakirana u RAL 9003 (prema sobi) i RAL 7021 (prema hodniku), krilo u debljini 45 mm poravnato sa vanjskom stranom pokrivne daske. Karakteristike: - vratno krilo - sendvič ploča - ispuna okal iverica do 32dB, MDF, Okvir od masiva/MDF ojačan na mjestu spojnica. - dovratnik masiv/MDF - fiksna lajsna - 3 skrivene spojnice nosivosti 80kg - vratno krilo u ravnini pokrivne letvice - korekciona lajsna od MDF-a - kontinuirana brtva - padajuca brtva zvucne izolacije do 36dB - zvučna izolacija vratnog krila do 34dB - lakirano u RAL min. 3 sloja PU lakom Prema shemi:
Fotografija je informativnog karaktera te da ne predstavlja egzaktan proizvod koji ponuditelj mora isporučiti.
Krilo bušeno za bravu na kartično otvaranje, vrata opremljena sa podiznom brtvom, skrivenim spojnicama, sve izvesti prema pravilu struke za taj model vratnog krila.
Stavka uključuje i izradu pokrivne daske u ravnini vratnog krila s obradom MDF lakirana u RAL 7021 boju.
U sklopu stavke predvidjeti ugradnju sustava kontrole pristupa koji obuhvaća: - čitač kartica - na okviru vrata s vanjske strane - door lock (elektronički upravljački sklop) - u okviru vrata - electric strike (elektro prihvatnik) - u okviru vrata - odlagač kartica - na okviru vrata s unutarnje strane - nadzorni magnetski kontakt za ulazna vrata - ugradnja u okvir vrata Navedeni sustav mora biti gabaritno usklađen i prilagođen kroz radioničku dokumentaciju.
U sklopu stavke predvidjeti dobavu i ugradnju ručke sa rozetom na cilindar, materijal inox, obrada lakirano u RAL 7016 boju, dimenzija 1225mm, prema prikazu i shemi:
Fotografija je informativnog karaktera te da ne predstavlja egzaktan proizvod koji ponuditelj mora isporučiti.
Stavka uključuje i unutarnju kvaku sa rozetom na cilindar H 102,materijal inox,obrada brušeni inox, prema prikazu i shemi:
Fotografija je informativnog karaktera te da ne predstavlja egzaktan proizvod koji ponuditelj mora isporučiti.
Otvaranje iznutra u smjeru sobe.
Vrata krila i dovratnici izrađeni po normama HRN DE 1.011 ili jednakovrijedno, Jedankovrijedna norma:____________ i HRN D.A1.043 ili jednakovrijedno, Jedankovrijedna norma:____________
U cijenu stavke uključiti izradu, dobavu i ugradnju vrata, okova, brave, ručke i kvake, dobavu dovratnika, slijepih dovratnika, pokrivne daske, ugradnju i završnu obradu, te uključiti sav potreban rad i materijal prema opisu u troškovniku, kao i sve dodatne radove i materijale potrebne da se izradi kompletna stavka kao oblikovna i funkcionalna cjelina, postav i pripasavanje, sav pomoćni materijal sa svom pripadajućom opremom te pribavljanje svih potrebnih atesta.
Mjere: građevinska mjera: 110x220 cm mjera pokrivne daske: 112x80 cm
|  |  | Obračun po kom. | kom | 3 |  | 0
B | 2. | 2 | Izrada, dobava i ugradnja drvenih jednokrilnih zaokretnih punih unutarnjih vrata - krilo u ravnini pokrivne daske. Ugradnja u GK zid debljine 15 cm. Izvesti u svemu prema SHEMAMA STOLARIJE - ST A1.
Ulazna vrata u sobe, vrata u zvučnoj izolaciji prve kategorije u smislu HRN U.J6.201 ili jednakovrijedno, Jednakovrijedna norma:_____, točka 5.3 dB - indeks zvučne izolacije R’w ≥ 30 dB. Obrada krila lakirana u RAL 9003 (prem sobi) i RAL 7021 (prema hodniku), krilo u debljini 45 mm poravnato sa vanjskom stranom pokrivne daske. Karakteristike: - vratno krilo - sendvič ploča - ispuna okal iverica do 32dB, MDF, Okvir od masiva/MDF ojačan na mjestu spojnica. - dovratnik masiv/MDF - fiksna lajsna - 3 skrivene spojnice nosivosti 80kg - vratno krilo u ravnini pokrivne letvice - korekciona lajsna od MDF-a - kontinuirana brtva - padajuca brtva zvucne izolacije do 36dB - zvučna izolacija vratnog krila do 34dB - lakirano u RAL min. 3 sloja PU lakom Prema shemi:
Fotografija je informativnog karaktera te da ne predstavlja egzaktan proizvod koji ponuditelj mora isporučiti.
Krilo bušeno za bravu na kartično otvaranje, vrata opremljena sa podiznom brtvom, skrivenim spojnicama, sve izvesti prema pravilu struke za taj model vratnog krila.
Stavka uključuje i izradu pokrivne daske u ravnini vratnog krila s obradom MDF lakirana u RAL 7021 boju.
U sklopu stavke predvidjeti ugradnju sustava kontrole pristupa koji obuhvaća: - čitač kartica - na okviru vrata s vanjske strane - door lock (elektronički upravljački sklop) - u okviru vrata - electric strike (elektro prihvatnik) - u okviru vrata - odlagač kartica - na okviru vrata s unutarnje strane - nadzorni magnetski kontakt za ulazna vrata - ugradnja u okvir vrata Navedeni sustav mora biti gabaritno usklađen i prilagođen kroz radioničku dokumentaciju.
U sklopu stavke predvidjeti dobavu i ugradnju ručke sa rozetom na cilindar, materijal inox, obrada lakirano u RAL 7021 boju, dimenzija 1225mm, prema prikazu i shemi:
Fotografija je informativnog karaktera te da ne predstavlja egzaktan proizvod koji ponuditelj mora isporučiti.
Stavka uključuje i unutarnju kvaku sa rozetom na cilindar H 102,materijal inox,obrada brušeni inox, prema prikazu i shemi:
Fotografija je informativnog karaktera te da ne predstavlja egzaktan proizvod koji ponuditelj mora isporučiti.
Otvaranje iznutra u smjeru sobe.
Vrata krila i dovratnici izrađeni po normama HRN DE 1.011 ili jednakovrijedno, Jedankovrijedna norma:____________ i HRN D.A1.043 ili jednakovrijedno, Jedankovrijedna norma:____________
U cijenu stavke uključiti izradu, dobavu i ugradnju vrata, okova, brave, ručke i kvake, dobavu dovratnika, slijepih dovratnika, pokrivne daske, ugradnju i završnu obradu, te uključiti sav potreban rad i materijal prema opisu u troškovniku, kao i sve dodatne radove i materijale potrebne da se izradi kompletna stavka kao oblikovna i funkcionalna cjelina, postav i pripasavanje, sav pomoćni materijal sa svom pripadajućom opremom te pribavljanje svih potrebnih atesta.
Mjere: građevinska mjera: 95x220 cm mjera pokrivne daske: 97x80 cm
|  |  | Obračun po kom. | kom | 2 |  | 0
B | 2. | 3 | Izrada, dobava i ugradnja drvenih jednokrilnih zaokretnih punih unutarnjih vrata - krilo u ravnini pokrivne daske. Ugradnja u GK zid debljine 10 cm. Izvesti u svemu prema SHEMAMA STOLARIJE - ST A2.
Ulazna vrata u kupaonice, vrata s ispunom od saća, obrada krila MDF lakirana u RAL 9003 u debljini 45 mm poravnato sa vanjskom stranom pokrivne letve. Karakteristike: - vratno krilo - sendvič ploča - ispuna papirno saće, MDF, okvir od masiva/MDF ojačan na mjestu spojnica. - dovratnik masiv/MDF - fiksna lajsna - 3 skrivene spojnice nosivosti 80kg - vratno krilo u ravnini pokrivne letvice - korekcIona lajsna od MDF-a - kontinuirana brtva -lakirano u RAL min. 3 sloja PU lakom Prema shemi:
Fotografija je informativnog karaktera te da ne predstavlja egzaktan proizvod koji ponuditelj mora isporučiti.
Krilo sa 8 cm magnetnom wc bravom, skrivenim spojnicama, u donjem dijelu izrezati tri horizontalna proreza za ventilacju, sve izvesti prema pravilu struke za taj model vratnog krila.
U sklopu stavke predvidjeti dobavu i ugradnju ručke sa rozetom na cilindar, materijal inox, obrada lakirano u RAL 7021 i RAL 9003 boju, dimenzija 1225mm, prema prikazu i shemi:
Stavka uključuje i unutarnju i vanjske kvaku sa rozetom na cilindar H 102,materijal inox,obrada brušeni inox, prema prikazu i shemi:
Fotografija je informativnog karaktera te da ne predstavlja egzaktan proizvod koji ponuditelj mora isporučiti.
Otvaranje iznutra u smjeru sobe.
Vrata krila i dovratnici izrađeni po normama HRN DE 1.011 ili jednakovrijedno, Jedankovrijedna norma:____________ i HRN D.A1.043 ili jednakovrijedno, Jedankovrijedna norma:____________
U cijenu stavke uključiti izradu 6 ključeva za svaku bravu, dobavu i ugradnju vrata, okova, brave, ručke i kvake, dobavu dovratnika, slijepih dovratnika, ugradnju i završnu obradu, te uključiti sav potreban rad i materijal prema opisu u troškovniku, kao i sve dodatne radove i materijale potrebne da se izradi kompletna stavka kao oblikovna i funkcionalna cjelina, postav i pripasavanje, sav pomoćni materijal te dobava i postava svog potrebnog opšava stijene i sl, transport i ugradnju stijene sa svom pripadajućom opremom te pribavljanje svih potrebnih atesta.
Mjere: građevinska mjera: 80x220 cm
|  |  | Obračun po kom. | kom | 5 |  | 0
B | 2. |  | STOLARSKI RADOVI - UNUTARNJA STOLARIJA - UKUPNO: |  |  | 0

## B4 POD
OPĆI TEHNIČKI UVJETI ZA PODOPOLAGAČKE RADOVE
Pri izvedbi podopolagačkih radova u svemu se pridržavati važećih tehničkih tehničkih propisa.
Izvođač treba prije polaganja ispitati horizontalnost i ispravnost izvedene podloge. Ukoliko je podloga neispravna ima se izvesti nova, odnosno u dogovoru sa nadzornim inženjerom sanirati, što ide na teret izvođača građevinskih radova.
U slučaju pojave neispravnosti na položenom podu treba se prvo ustanoviti razlog iste, tj. da li je zbog lošeg materijala, loše izrade ili lošeg rukovanja. Po ustanovljenju razloga, podove treba popraviti na račun krivca. | [7 empty] | ¸1
Sve radove treba izvesti po detaljnim nacrtima, opisima troškovnika, tehničkim propisima, uputama projektanta i nadzornog inženjera. Ako nije u troškovniku drugačije naznačeno, prijelaz iz prostorije u prostoriju istog nivoa učiniti kontinuirano bez prekida i praga.
Oblaganje podnim oblogama mogu izvoditi samo stručno osposobljene osobe ovlaštene od proizvođača obloge.
Materijal
Materijal za izradu obloga poda mora odgovarati navedenim standardima, tj. mora biti negoriv, visoke otpornosti na mehanička oštećenja, jednostavan za održavanje, antistatičan, mora upijati zvuk i imati dobar koeficijent provodljivosti topline.
Ukoliko za neki materijal ne postoje standardi proizvođač je dužan uvjerenjem o kvaliteti potvrditi tražene karakteristike materijala.
Svaki proizvod koji služi za oblaganje podova mora imati uvjerenje o kvaliteti za navedene osobine.
Ljepila moraju biti takva da se njima postiže čvrsta i trajna veza. Ne smiju štetno utjecati na podlogu, oblogu ni zdravlje ljiudi koji s njima rade. Proizvođač je dužan za ljepilo priložiti uvjerenje o kvaliteti kojim se potvrđuje da je ljepilo pogodno i isprobano za određenu vrstu obloge.
Masa za izravnanje neravnina podloge ili za dobijanje neutralnog međusloja (u slučaju da se ljepilo ne podnosi sa podlogom) mora se čvrsto i trajno vezati za podlogu i morabiti prionjiva za ljepila. Ne smije štetno utjecati na podlogu, ljepilo i podnu oblogu.
Izvedba
Materijali i građevinski elementi za koje postoje uputstva i propisi za primjenu od strane proizvođača moraju se ugrađivati na osnovu tih uputstava.
Dilatacione spojnice objekta nesmiju se zatvarati podnom oblogom osim ako izvoditelj podne obloge ne daje garanciju za prekrivenu rešku.
Podloga mora biti pripremljena za polaganje podova tj. očišćena i odmašćena. Sve podloge za polaganje podova potrebno je fino izravnati sa masom za izravnanje.
Masa za izravnanje mora se tako nanesti da čvrsto i trajno veže za podlogu da se ne skida.
Obračun
Obračun izvršenih radova vrši da se za jedinicu mjere uzima 1 m2.
Jedinična cijena treba obuhvatiti:
- | sav materijal, dobavu, izradu i dopremu alata, mehanizaciju I uskladištenje
- | uzimanje potrebnih izmjera na objektu,
- | troškove radne snage za kompletan rad opisan u troškovniku,
- | sve horizontalne I vertikalne transporte do mjesta montaže,
- | čišćenje nakon završetka radova,
- | svu štetu kao i troškove popravka kao posljedica nepažnje u toku izvedbe,
- | troškove zaštite na radu,
- | troškove atesta
redni br. |  |  | opis | jed. mjere | količina | jedinična cijena | ukupna cijena
B | 4. |  | PODOPOLAGAČKI RADOVI - UNUTARNJI PROSTORI:
B | 4. | 1 | Sanacija podova na mjestu rušenja zidova.
Stavkom je obuhvaćena sanacija svih slojeva postojećeg poda te ugradnja sokla na poziciji susreta novih zidova i postojećeg poda u materijalu istih karakteristika. Stavka uključuje sav potreban materijal, dobavu i rad.
|  |  | pod | m2 | 10 |  | 0
|  |  | sokl | m1 | 20 |  | 0
B | 4. | 2 | Dobava i izrada izravnavajućeg sloja na postojeći pod, te već suhoj (maksimalna dozvoljena vlažnost estriha prema DIN 18560 je 2,0 % CM ili jednakovrijedno), očišćenoj i predpremazom neravnina gotovoj podlozi prema DIN 18202 ili jednakovrijedno mjerena na razmaku od 0,1 m - 2 mm, 1m - 4mm, 4m - 10, 10 m - 12 mm, 15 m - 15 mm.
Priprema cementnog estriha postupkom strojnog brušenja i usisavanje cijele površine. Eventualne pukotine i radne dilatacije u estrihu potrebno je dodatno otvoriti i poprečno zasjeći svakih 20 – 30 cm. U pukotine se ubacuju valovite spojnice i zatim se saniraju (zatvaraju) s dvokomponentnom epoksidnom smolom i kvarcnim pijeskom. Nakon sušenja od min. 12 sati nanošenje disperzijskog predpremaza u potrošnji 0,15 kg/m2 na pripremljenu glazuru i kameni pod. Nakon sušenja predpremaza izrada izravnavajuće mase tlačne čvrstoće 30 N/mm², u debljini do 6 mm, potrošnja 1,4 kg/m²/mm na pripremljenu glazuru i kameni pod.
|  |  | Obračun po m2. | m2 | 120 |  | 0
B | 4. | 3 | Na ovako pripremljenu podlogu, dobava i postava trajno antistatične tekstilne podne obloge u pločama.
Tekstilna podna obloga mora biti sljedećih karakteristika:
dimenzija: 200-250 x 1000-1200 mm
ukupna visina: 8,2-8,5 mm
ukupna masa: 3650-3750 g/m2
masa flora: 485-495 g/m2
tip tkanja: taftani bukle
vrsta vlakna: 100% reciklirani najlon
tip podloge: Kušin od 90% recikliranog poliuretanskog materijala
Otpornost na kemikalije EN 423 ili jednakovrijedno.
Zahtjevane tehničke karakteristike:
- gustoća flora: 223 500- 224 500 /m2
- dimenzionalna stabilnost prema EN 986: ≤0.2% ili jednakovrijedno.
- odvodni otpor prema ISO 10965:2011 ≤1x10⁹ Ohm ili jednakovrijedno.
- otpornost na habanje prema EN 1307: 33 (Heavy Comercijal Use) ili jednakovrijedno.
- udarni zvuk: 31dB prema ISO 10140-3 ili jednakovrijedno.
- zapaljivost: Bfl-s1 prema EN 13501-1 ili jednakovrijedno.
Zahtjevani certifikati:
- EPD ili jednakovrijedno.
- BREEAM ili jednakovrijedno.
- GUT ili jednakovrijedno.
- CRI ili jednakovrijedno.
- A+ ili jednakovrijedno.
Ploče se polažu na protuklizni premaz za tekstilne podne obloge u pločama prema preporuci proizvođača što je uključeno u cijenu stavke. Uključivo dobava, doprema i postava materijala, pribor, te upotreba svih potrebnih alata i uređaja.
Obračun po m2 neto površine (otpadni materijal nije računat u količini i potrebno ga je uključiti u jediničnu cijenu) i m1 sokla
|  | a \ | Tekstilna podna obloga standardne žuto-smeđe boje (tepison B u nacrtima) | m2 | 43 |  | 0
Uzorak i boja materijala prema fotografiji:
Fotografije su informativnog karaktera te ne predstavljaju egzaktan proizvod koji ponuditelj mora isporučiti.
|  | b \ | Tekstilna podna obloga standardne svjetlo sive boje (tepison A u nacrtima) | m2 | 60 |  | 0
Uzorak i boja materijala prema fotografiji:
Fotografije su informativnog karaktera te ne predstavljaju egzaktan proizvod koji ponuditelj mora isporučiti.
B | 4. | 4 | Aluminijski sokl.
Dobava i postava tipskog aluminijskog sokla. Postava ljepljenje na zid kontaktnim ljepilom. Dimenzija sokla visina 40 mm, širina jezička do 11 mm. Završna obrada plastificiranjem u boji prema opisu. Sokl prema detalju:
Fotografije su informativnog karaktera te ne predstavljaju egzaktan proizvod koji ponuditelj mora isporučiti.
Obračun po m.
|  | a\ | RAL 9005 bijele boje | m1 | 50 |  | 0
B | 4. |  | PODOPOLAGAČKI RADOVI - UNUTARNJI PROSTORI - UKUPNO: |  |  | 0

## B5 KERAMIKA
OPĆI TEHNIČKI UVJETI ZA KERAMIČARSKE RADOVE
Izvođač se mora pridržavati važećih propisa i standarda.
Sva opločenja zidova, podova i sl. izvesti tamo gdje je to projektom predviđeno. Sve radove treba izvesti prema nacrtima, opisima troškovnika, postojećim tehničkim propisima, te uputama projektanta i nadzornog inžinjera.
Prije preuzimanja radova izvođač treba provjeriti kvalitetu prethodnih radova, te zajedno sa rukovoditeljem gradilišta sastaviti zapisnik o kvaliteti. | [8 empty] | ¸1
Ukoliko je podloga neispravna, izvođač treba zatražiti popravak, odnosno izvedbu nove podloge, jer će svaki popravak poda zbog polaganja na neispravnu podlogu biti izvršen na račun izvođača poda.
Kod polaganja pločica na zid ljepljenjem potrebno je pripremiti podlogu, tj. očistiti od prašine i masnoća. Prije izvedbe opločenja pregledati podloge. U slučaju neadekvatne zidne podloge (žbuka) prije ljepljenja pločica treba podlogu impregnirati adekvatnim premazom što ide na teret izvođača zidarskih radova.
Izvođač treba upotrijebiti materijal, koji u svemu (vrsti, boji i kvaliteti) odgovara uzorku, što ga odabere projektant od uzoraka predloženih po izvođaču.
Sve pločice trebaju biti I klase, iste boje, te posve ravne i ne smiju imati na glazuri pukotine. Kvaliteta pločica treba odgovarati važećim standardima:
* HRN B.D1.301, 310, 320, 322, 325, 330, 334, 335, 460
* HRN B.D8.001, 050, 060, 080, 090, 302, 307
Za specijalnu vrstu pločica kao otporne na habanje, udar ili kiselo otporne, treba predočiti atest.
Pločice ne smiju sadržavati olovo.
Izvođač je dužan dostaviti i provjeriti ateste pločice, a tokom radova provjeravati kakvoću izvedenih radova (reške, te ravnine ploha i bridova).
Prije početka radova s projektantom dogovoriti smjer polaganja pločica, korištenje ukrasnih elemenata i slično. Ako su zidne i podne pločice iste duljine, fuge bi se trebale poklapati. Priključni komadi ne smiju biti manji od pola pločice. Treba izbjegavati polaganje uskih komada pločica <1/4 dimenzije.
Opločenje vršiti prema opisu stavke polaganjem ljepljenjem ili u cementnom mortu. Pločice moraju dobro prianjati uz podlogu. Jako upijajuće podloge (primjerice opeka ili gipsana žbuka) prethodno obraditi (nanijeti sloj cementa ili temeljni premaz) u skladu sa propisanim načinom polaganja pločica.
Polaganje pločica s tankim slojem morta izvodi se s tankoslojnim mortom koji se hidraulički stvrdnjava.
Za opločenje zidova upotrijebiti građevinsko ljepilo za keramičke pločice. Za ljepilo je potrebna cementna glazura na podu, betonski zid u glatkoj oplati ili gruba žbuka na zidu. Prema uputstvu proizvođača ljepila pripremiti smjesu, a zatim je nanositi na podlogu prvo ravnom, onda nazubljenom lopaticom kako bi se dobila točna optimalna debljina sloja ljepila. Ljepilo mora odgovarati važećem standardu.
Pločice treba brusiti nakon rezanja, a polagati ih reška na rešku. Za formiranje reške potrebno je koristiti plastične križiće. Pri polaganju pločica, nakon završetka svakog reda pločice se peru uvijek odozgora prema dolje.
Nakon završenog polaganja pločica spojnice fugirati kako je propisano u pojedinoj stavci masom za fugiranje u boji po izboru projektanta. U spojnicama ne smije biti ostataka morta i one moraju ići do podloge.Nikako ne smije doći do neurednog krivudanja pločica ili kemijskih reakcija. Masa za fugiranje mora biti biološki prihvatljiva i ne smije uzrokovati promjene boje ploča. Fugirati se smije tek nakon što se mort / ljepilo vezao odnosno osušio.
Spojevi zidnih i podnih površina, predmeta kao primjerice pragova sa površinama obloženim keramičkim pločicama moraju se fugirati elastičnom vodootpornom masom. Elastičnom masom fugirati i kod površina dužih od 4m, unutarnjih kutova, kao i na linijama dodira različitih podloga (primjerice beton i zidna opeka).
Za rubove kod zida ugraditi rubne štitnike od inox-a ili Al profila, osim ako nisu dostupne pločice s glazurom na rubovima.
Kod izvedbe zidnog opločenja u jediničnu cijenu pojedine stavke ukalkulirati i brtvljenje silikonskim kitom sudare keramičkog opločenja sa dovratnicima, sanitarnim uređajima ili opremom, oblogom druge vrste i sl.
Naročitu pažnju obratiti na sastave ploha koje se opločuju, na sastavima opločenja sa drugim plohama obrade i opšavima uz otvore, da budu izvedeni potpuno ravni i čisti.
Završna opločenja odmah očistiti od nečistoće i veznog sredstva, a u svaku stavku uključeno je i konačno fino čišćenje površine, te fugiranje.
Kod polaganja pločica na pod ljepljenjem prethodno treba provjeriti ravninu poda. Kod odstupanja većih od 0,5 cm potrebno je izvesti sloj za izravnanje posebnom masom za izravnanje, a što će se utvrditi pregledom i upisom u građevinski dnevnik od strane nadzornog inženjera. Izravnanje podloge tada ide na teret izvođača podloge. Podne ravnine moraju biti potpuno ravne i horizontalne, osim u prostorijama sa podnim odvodima, gdje se izvode minimalni padovi prema tim odvodima.
Kod izvedbe sokla obavezno spoj sokla i podne obloge izvesti vodonepropusno primjenom trajnoelastičnog kita što ulazi u jed. cijenu stavaka! Između ploča sokla i obloge ne smije nastati kruta veza, na što treba posebno paziti kod obloga na stepenicama gdje su potrebne elastične fuge.
Uz podne rešetke, sifone i uz ostale rubove sve podne pločice ili tavelice moraju biti obrezane na potrebnu mjeru i pravilno obrubljene.
Izvođač je dužan po prijemu podloge garantirati kvalitetu postave, a eventualne naknadne popravke podloge izvesti o svom trošku. Potrebno je priložiti ateste o apsorpciji vode, čvrstoći, tvrdoći, otpornosti na habanje, mraz, kemijske utjecaje i udarce, te o sigurnosti od klizanja, a uzorke dostaviti projektantu na odobrenje.
Obračun opločenja vrši se po m2 razvijene površine opločenja ili po m' sokla. Obračun količina prema netto ugrađenoj površini ker. pločica, tj. kutnih i dilatacijskih lajsni. Izračun količine otpada i potrebne brutto površine, tj. broja paketa, obaveza je izvođača.
U cijenu za svaku pojedinu vrstu rada uključiti sav osnovni i pomoćni materijal, lagane skele, raster materijala, neminovne otpatke, transport do gradilišta i na gradilištu, troškove izrade, te uklanjanje nečistoća nastalih tokom rada, kao i odvoz sveg pratećeg suvišnog materijala i smeća (ambalaže).
U cijeni pojedine stavke treba obuhvatiti dobavu i ugradnju materijala - osnovnog i pomoćnog (ako stavkom troškovnika nije drugačije navedeno), sve pripremne i međufaze rada potrebne za korektno dovršenje stavke prema pravilima struke i važećim propisima bez obzira da li je sve to napomenuto u pojedinoj stavci, predočenje uzoraka materijala projektantu, uredno izvedene međusobne spojeve pojedinih stavaka unutar ove grupe radova ili raznovrsnih grupa radova te izvedba u skladu s izvedbenim nacrtima, detaljnim izmjerama na licu mjesta i dodatnoj uputi projektanta, čiščenje po završenom radu.
Jedinična cijena mora sadržavati:
- | osnovni materijal – pločice, fazonske elemente, rubne elemente (ako stavkom troškovnika nije definirano drugačije)
- | rad i sav potreban pomoćni materijal - ljepilo, masa za fugiranje i sl.
- | transportne troškove
- | čiščenje prostorija po završenom radu sa uklanjanjem šute i otpadaka
- | popravak štete učinjene na svojim ili tuđim radovima pri radu iz nepažnje
- | ateste za sve primjenjene materijale koje dobavlja izvođač
redni br. |  |  | opis | jed. mjere | količina | jedinična cijena | ukupna cijena
B | 5. |  | KERAMIČARSKI RADOVI
B | 5. | 1 | Dobava i polaganje protukliznih keramičkih pločica na pod.
Postavljaju se maloformatne keramičke pločice na ravnu i čvrstu podlogu, podne moraju biti protuklizne sukladno zahtjevu u stavci.
Postavljaju se maloformatne keramičke pločice na ravnu i čvrstu podlogu, podne moraju biti protuklizne sukladno zahtjevu u stavci.
Keramička pločica tehničkih karakteristika prema ISO 13006 - G - BIA UGL (E≤0,5%) UNI EN 14411- G ili jednakovrijedno.
Pločica laserski rezana monokalibar, debljina 9,5-10,5 mm.
Vodena upojnost min. <0,5% prema ISO 10545-3 ili jednakovrijedno.
Otpornost na temp. promjene prema ISO 10545-9 ili jednakovrijedno.
Otpornost na smrzavanje, otpornost na mrlje min. 3 prema ISO 10545-14 ili jednakovrijedno.
Otpornost na kemikalije min. B prema ISO 10545-13 ili jednakovrijedno.
Obavezno punoplošno lijepljenje na pod poboljšanim, protukliznim, cementnim ljepilom, s produženim otvorenim vremenom, s vrlo niskom emisijom hlapljivih organskih spojeva (VOC)_EC1 R Plus, razreda C2TE prema normi EN 12004 ili jednakovrijedno, fuga na fugu, početne čvrstoće lijepljenja mjereno nakon 28 dana 2,2 MPa, te čvrstoće lijepljenja nakon izlaganja toplini 2,0 MPa.
Fugiranje poboljšanom cementnom brzovezujućom i brzosušećom fugirnom masom na bazi aluminatnog cementa koji ne uzrokuje iscvjetavanje, za fuge širine 2 do 20 mm sa tehnologijom protiv bakterija i plijesni te vodoodbojna, tlačne čvrstoće nakon 28 dana 35 MPa i čvrstoće na savijanje 9 MPa, razreda CG2WA. Boje masa za fugiranje i brtvljenje odabiru se prema karti boja proizvođača, u bijeloj boji.
Brtvljenje dilatacijskih spojeva pomoću silikonske mase za brtvljenje, bez otapala.
Deformabilnost ±25%
Temperaturna otpornost od -40°C do +180°C.
Stavka uključuje i pripremu podloge te dobavu i ugradnju fleksibilnog građevinskog ljepila prema uputama proizvođača.
Jedinična cijena sadrži i sva potrebna izrezivanja, potrebne završne obrade, brušenja, fugiranja i čišćenja do gotovog opločenja. Stavka obuhvaća sve potrebne radove i materijale: dobava, ugradnja, fugiranje, čišćenje, usklađivanje detalja. U cijeni: sva rezanja, pripasivanja i bušenja pločica.
Sve mjere ugradbe kontrolirati u naravi. Izvođač je dužan osigurati transport i ugradnju elemenata bez oštećenja.
Prije nabave materijala obavezno dostaviti uzorak pločica na odobrenje glavnom projektantu i investitoru.
U stavci uključen kompletan osnovni i pomoćni materijal i rad.
Obračun po m2 neto površine..
|  | a \ | keramika A u nacrtu: podne protuklizne keramičke pločice (R10) dimenzija 60X60 cm, prema uzorku: | m2 | 20
Fotografije su informativnog karaktera te ne predstavljaju egzaktan proizvod koji ponuditelj mora isporučiti.
|  | b \ | keramika B u nacrtu: podne protuklizne keramičke pločice (R10) dimenzija 60X60 cm, prema uzorku: | m2 | 8
Fotografije su informativnog karaktera te ne predstavljaju egzaktan proizvod koji ponuditelj mora isporučiti.
B | 5. | 2 | Dobava i polaganje protukliznih keramičkih pločica na zid.
Postavljaju se maloformatne keramičke pločice na ravnu i čvrstu podlogu, podne moraju biti protuklizne sukladno zahtjevu u stavci.
Postavljaju se maloformatne keramičke pločice na ravnu i čvrstu podlogu, podne moraju biti protuklizne sukladno zahtjevu u stavci.
Keramička pločica tehničkih karakteristika prema ISO 13006 - G - BIA UGL (E≤0,5%) UNI EN 14411- G ili jednakovrijedno.
Pločica laserski rezana monokalibar, debljina 9,5-10,5 mm.
Vodena upojnost min. <0,5% prema ISO 10545-3 ili jednakovrijedno.
Otpornost na temp. promjene prema ISO 10545-9 ili jednakovrijedno.
Otpornost na smrzavanje, otpornost na mrlje min. 3 prema ISO 10545-14 ili jednakovrijedno.
Otpornost na kemikalije min. B prema ISO 10545-13 ili jednakovrijedno.
Obavezno punoplošno lijepljenje na pod poboljšanim, protukliznim, cementnim ljepilom, s produženim otvorenim vremenom, s vrlo niskom emisijom hlapljivih organskih spojeva (VOC)_EC1 R Plus, razreda C2TE prema normi EN 12004 ili jednakovrijedno, fuga na fugu, početne čvrstoće lijepljenja mjereno nakon 28 dana 2,2 MPa, te čvrstoće lijepljenja nakon izlaganja toplini 2,0 MPa.
Fugiranje poboljšanom cementnom brzovezujućom i brzosušećom fugirnom masom na bazi aluminatnog cementa koji ne uzrokuje iscvjetavanje, za fuge širine 2 do 20 mm sa tehnologijom protiv bakterija i plijesni te vodoodbojna, tlačne čvrstoće nakon 28 dana 35 MPa i čvrstoće na savijanje 9 MPa, razreda CG2WA. Boje masa za fugiranje i brtvljenje odabiru se prema karti boja proizvođača, u bijeloj boji.
Brtvljenje dilatacijskih spojeva pomoću silikonske mase za brtvljenje, bez otapala.
Deformabilnost ±25%
Temperaturna otpornost od -40°C do +180°C.
Stavka uključuje i pripremu podloge te dobavu i ugradnju fleksibilnog građevinskog ljepila prema uputama proizvođača.
Jedinična cijena sadrži i sva potrebna izrezivanja, potrebne završne obrade, brušenja, fugiranja i čišćenja do gotovog opločenja. Stavka obuhvaća sve potrebne radove i materijale: dobava, ugradnja, fugiranje, čišćenje, usklađivanje detalja. U cijeni: sva rezanja, pripasivanja i bušenja pločica.
Sve mjere ugradbe kontrolirati u naravi. Izvođač je dužan osigurati transport i ugradnju elemenata bez oštećenja.
Prije nabave materijala obavezno dostaviti uzorak pločica na odobrenje glavnom projektantu i investitoru.
U stavci uključen kompletan osnovni i pomoćni materijal i rad.
Obračun po m2 neto površine..
|  | a \ | zidne keramičke pločice dimenzija 60X60 cm (R9), prema uzorku: | m2 | 70
Fotografije su informativnog karaktera te ne predstavljaju egzaktan proizvod koji ponuditelj mora isporučiti.
|  | b \ | zidne keramičke pločice dimenzija 60X60 cm (R9), prema uzorku: | m2 | 42
Fotografije su informativnog karaktera te ne predstavljaju egzaktan proizvod koji ponuditelj mora isporučiti.
B | 5. | 3 | Kutne lajsne za podove i zidove.
Dobava i ugradnja kutnih lajsni za oblaganje i zaštitu kutova u slučaju udarca te kao dekorativna obrada na isturenim bridovima. Brid se uređuje pomoću tankih aluminijskih lajsni L oblika ravnog ruba. Alu profili su otporni na atmosferske utjecaje, površinski otporni na koroziju i abraziju. Visina vidljivog dijela profila usklađena s debljinom keramike - završna obrada u crnoj boji.
Fotografije su informativnog karaktera te ne predstavljaju egzaktan proizvod koji ponuditelj mora isporučiti.
|  |  | Obračun po m. | m1 | 45 |  | 0 | 40
B | 5. |  | KERAMIČARSKI RADOVI - UKUPNO: |  |  | 0
A / TROŠKOVNIK GRAĐEVINSKIH RADOVA
OD MATERIJALA U VLASITOJ REŽIJI
A / TROŠKOVNIK GRAĐEVINSKIH RADOVA
OD MATERIJALA U VLASITOJ REŽIJI
A / TROŠKOVNIK GRAĐEVINSKIH RADOVA
OD MATERIJALA U VLASITOJ REŽIJI

## B6 LIČ
OPĆI TEHNIČKI UVJETI ZA SOBOSLIKARSKO LIČILAČKE RADOVE
Soboslikarske radovi moraju se izvoditi prema podacima iz projektne dokumentacije i u skladu sa važećim propisima.
Sav materijala koji će se upotrijebiti, kao i pomoćni materijal, rad i pomoćni rad mora u svemu odgovarati standardima, propisima i tehničkim uvjetima i pravilima dobrog zanata. Na oličenim površinama ne smiju se poznati tragovi četke ili valjka, ne smije biti mrlja, a ton boje treba biti ujednačen.
Prije preuzimanja radova izvođač treba provjeriti kvalitetu prethodnih radova zajedno sa nadzornim inženjerom sastaviti zapisnik o kvaliteti. Ukoliko na zidovima i ostalim površinama koje se boje ima nekih značajnih pogrešaka, koje bi kvarile kvalitetu nakon izvršenog soboslikarskog rada, dužan je soboslikar upozoriti na te pogreške rukovoditelja građevinskih radova, da se ovo odstrani prije bojenja kako bi se manjkavosti otklonile, a rad mogao kvalitetno izvesti. Naknadni prigovori neće uzeti u obzir, a popravci će se izvesti na račun izvoditelja soboslikarskih radova. | [7 empty] | ¸1
Nadzorni inženjer ima pravo na kontrolu kvalitete materijala kojim se radovi izvode. Ustanovi li da taj materijal ne odgovara propisanoj kvaliteti izvođač radova dužan je odstraniti lošu izvedbu i na vlastiti trošak izvesti radove sa kvalitetnim materijalom.
O ispravnosti izvedenih površina mjerodavna je izjava nadzornog inženjera. Tokom radova provjeravati kakvoću obrade.
Izvođač može započeti radove tek kad su iz prostorije odstranjeni svi otpaci i drugo što bi moglo smetati izvedbi.
Za sve vrste soboslikarsko-ličilačkih radova podloge moraju biti čiste od prašine i druge prljavštine kao što su: smole, ulja, masti, čađa, gar, bitumen, cement, mort i dr. Bojati ili ličiti dopušteno je samo na suhu i pripremljenu podlogu. Pripremu podloge dužan je obaviti izvođač soboslikarskih radova.
Unutrašnji zidovi prostorija prvo se izravnavaju, gletaju specijalnim postavama koje moraju dobro prilijegati na podlogu i nakon sušenja tvoriti vrlo čvrstu podlogu za bojanje disperzivnim bojama. Zidove i stropove treba bojati, kad su potpuno suhi, a prije bojanja treba zakrpati sve eventualne rupe, pukotine ili krhotine, a podlogu pripremiti prema tehnologiji proizvođača boja i lakova.
Osnovni premazi moraju se tako odabrati da su podesni za slijedeće premaze koji se predviđaju.
Tijekom izvođenja radova treba obratiti pažnju na atmosferske prilike.
Vanjski ličilački radovi ne smiju se izvoditi po lošem vremenu, koje bi moglo štetiti kvaliteti radova (npr. hladnoća, oborine, magla, jak vjetar i sl.).
Kod bojenja i ličenja na žbukanom ili ab zidu i stropu uključeno je:
- Priprema podloge (čišćenje površine od prašine i eventualno potrebni popravci na podlozi),
- Gletanje, brušenje
- Temeljni adekvatni premaz
- Završno ličenje bojom
Kod bojenja i ličenja na GK podlozi uključeno je:
- Priprema podloge (čišćenje površine od prašine i eventualno potrebni popravci na podlozi),
- Temeljni adekvatni premaz
- Završno ličenje bojom
Ličenje drvenih površina:
- Impregnacija površine
- Zaglađivanje površina, saniranje rešaka na spojevima i popravak neravnina kitanjem, brušenje
- Predličenje temeljnom bojom za vanjsku stolariju u dva sloja ili za unutarnju u jednom sloju
- Završno ličenje lak bojom u dva sloja
Ličenje metalnih površina:
Sve čelične konstrukcije i bravarske stavke dolaze na gradilište radionički zaštićene cinčanjem odnosno dvostrukim antikorozivnim premazom te se u ličilačkim radovima predviđa samo ev. popravak antikorozivne zaštite i završno ličenje lak bojom u dva sloja ako bravarskom stavkom nije predviđeno i završno ličenje. Obračun se vrši po razvijenoj obojenoj ili oličenoj površini.
Sve radove izvoditi prema uputama proizvođača.
Dok radovi traju, izvođač je dužan zaštititi od oštećenja ili prljanja sve ostale građevinske dijelove i opremu (podove, stakla, vrata i sl.). Zabranjeno je bacati u kanalizaciju i sanitarne uređaje ostatke boje, vapna, gipsa, kita i drugog materijala.
Obračun:
Površine zidova obračunavaju se bez odbijanja otvora manjih od 3 m2, a otvori veći od 3 m2 odbijaju se, ali se posebno obračunavaju špalete.
Kod obračuna ličilačkih radova na stolariji / bravariji obračunavaju se pune površine otvora i opšava i to bez odbijanja površine stakla.
Jedinična cijena treba obuhvatiti:
- | sav materijal,
- | dobavu i dopremu alata, mehanizaciju i uskladištenje, transport
- | troškove radne snage za kompletan rad opisan u troškovniku,
- | svu potrebnu radnu skelu
- | čišćenje nakon završetka radova,
- | svu štetu kao i troškove popravka kao posljedica nepažnje u toku izvedbe,
- | troškove zaštite na radu,
- | troškove atesta, zaštitu okolnih konstrukcija od prljanja
U cijeni pojedine stavke treba obuhvatiti i sve pripremne i međufaze rada potrebne za korektno dovršenje stavke prema pravilima struke i važećim propisima bez obzira da li je sve to napomenuto u pojedinoj stavci, predočenje uzoraka materijala na odobrenje projektantu, uredno izvedene spojeve s ostalim materijalima i opremom (brtvljenje reški – kitanje akrilom i sl), impregniranje mrlja od armature i sl., zaštitu stolarskih i bravarskih stavaka i ostale opreme pri radu PVC folijama.
U cijenu su uključeni i svi potrebni pripremni radovi kao što su: čišćenje i priprema podloge, popravljanje manjih oštećenja gletanjem; skidanje i ponovno postavljanje vrata, prozora i sl., dovođenje vode, plina i struje od priključaka na gradilištu do mjesta potrošnje.
redni br. |  |  | opis | jed. mjere | količina | jedinična cijena | ukupna cijena
B | 6. |  | SOBOSLIKARSKO - LIČILAČKI RADOVI
B | 6. | 1 | Ličenje unutarnjih zidova i stropova disperzivnim bojama - podloga gipskartonske ploče.
Gletanje gips - kartonskih ploča obuhvaćeno u GK radovima i ne ulazi u cijenu ove stavke.
Stavka obuhvaća: čiščenje cjelokupne površine, temeljni premaz - impregnacija i bezmirisnu disperzivnu boju 3X
Radove izvoditi prema uputstvu proizvođača.
Zidovi visine do cca 2,95. Stropovi na visini cca 2,4 - 2,7 m od gotovog poda.
U stavci uključen kompletan materijal i rad, te skele.
Obračun po m2 bojene površine.
|  | a \ | zidovi bež - RAL 7032 | m2 | 65 |  | 0
|  | b \ | zidovi bijelo - RAL 9003 | m2 | 120 |  | 0
|  | d \ | stropovi bež - RAL 7032 | m2 | 45 |  | 0
|  | e \ | stropovi bijelo - RAL 9003 | m2 | 75 |  | 0
B | 6. | 2 | Ličenje unutarnjih zidova i stropova disperzivnim bojama - podloga žbuka ili gletane ab konstrukcije.
Gletanje žbukanih zidanih ili ab zidova ulazi u cijenu ove stavke.
Prije bojanja kitati sve spojnice zida s dovratnicima, doprozornicima, kao i sve ostale spojeve različitih materijala akrilnim kitom.
Stavka obuhvaća: gletanje u Q3 kvaliteti, čiščenje i brušenje cjelokupne površine, temeljni premaz - impregnacija i bezmirisnu disperzivnu boju 3x
Radove izvoditi prema uputstvu proizvođača.
Zidovi visine do cca 2,95. Stropovi na visini cca 2,4 - 2,7 m od gotovog poda.
U stavci uključen kompletan materijal i rad.
Obračun po m2 bojene površine.
|  | a \ | zidovi bež - RAL 7032 | m2 | 10 |  | 0
|  | b \ | zidovi bijelo - RAL 9003 | m2 | 90 |  | 0
|  | c \ | stropovi bijelo - RAL 9003 | m2 | 50 |  | 0
B | 6. | 3 | Ličenje natpisa na unutarnjim zidovima prostorije .
Ličenje se izvodi disperzivnim, perivim bojama u sivoj i žutoj boji.
Ličenje se izvodi sa šablonom čija je izrada u cijeni stavke (40 m2)
Stavka obuhvaća: gletanje, čiščenje i brušenje cjelokupne površine, temeljni premaz - impregnacija i bezmirisnu disperzivnu boju 3x
Radove izvoditi prema uputstvu proizvođača.
Zidovi visine do cca 2,95. Stropovi na visini cca 2,4 - 2,7 m od gotovog poda.
U stavci uključen kompletan materijal i rad.
Obračun po m2 bojene površine natpisa na zidovima.
|  | a \ | natpisi na zidovima | m2 | 10 |  | 0
B | 6. | 4 | Dobava svih potrebnih materijala te izvedba završne kreativne tehnike - prirodni izgled betona na izvedenim gk zidovima i stropovima.
Cijena stavke uključuje dobavu i postavu svih elemenata i komponenti sustava prema uputama proizvođača. Redoslijed izvođenja:
Pregled GK podloge i po potrebi, čišćenje i uklanjanje svih eventualnih nečistoća. Prije izvođenja radova treba potvrditi da je podloga čvrsta i nosiva za izvedbu predmetnog dekorativnog sloja, da je čista, suha i bez tvari koje razdvajaju. Svi gipskartonski stropovi minimalno su izvedeni i pripremljeni do razine kojom se osigurava nosivost i prostorna stabilnost a što podrazumijeva propisno učvršćenje, gletanje svih vijaka i spojeva ploča, te propisno ojačanje svih spojeva mrežicom i izvedbu kutnih profila. Obaveza je da prilikom gletanja završna ploha na koju se nanosi završni dekorativni sloj ne bude potpuno zaglađena već da postoji blaga otvorena površinska struktura za koju će se zbog pozicije na stropu završni sloj bolje primiti.
Na adekvatno pripremljenu nosivu GK podlogu nanosi se temeljni premaz. Temeljni premaz je sredstvo za bolje prijanjanje strukturne žbuke na mineralnim podlogama i fasadnim sustavima. Kombinacija veziva od akrilat-kopolimera, silikonskih smola i silikata. Prije izvođenja temeljni premaz je potrebno blago tonirati prema odabranoj nijansi završne lazure.
Nakon adekvatnog sušenja,izvodi se završni dekorativni sloj. Nazubljenom gladilicom (zub 10×10 mm) nanosi mineralni mort za renoviranje i izvedbu kreativne tehnike Histolith Renovierspachtel. Debljina izvedenog sloja treba biti 2-3 mm.Tehničke karakteristike materijala: - mineralni mort iz grupe PII - može se obrađivati ručno i strojno. - ne bubri - velika paropropusnost - filca se na mokro - fina zrnatost, veličina zrna najviše 0,5 mm - klasifikacija morta CS IV prema EN 998-1:2010: - koeficijent otpora difuziji vodene pare µ < 12 - Reakcija na požar A2-s1, d0 - Propusnost vode W2 - Paropropusnost μ < 20 kg/m2xmin1/2 - Čvrstoća prianjanja > 0,08 N/mm² (pri pucanju A, B ili C) - Toplinska provodljivost, l 10 dry: < 0,45 W/(m*K) za P=50% < 0,49 W/(m*K) za P=90% Gladilicom se zatim površina poravna i zagladi.
Nakon potpunog sušenja površine, površina se dva puta premazuje lazurom na bazi kalijevog vodenog stakla s organskim dodacima prema DIN 18 363 Abs. 2.4.1 ili jednakovrijedno, za dekorativne premaze, u sivim betonskim tonovima. Lazura je velike otpornosti na atmosferilije, odbija vodu, w-vrijednost = 0,05 kg/m²√h, velike paropropusnosti, sd-vrijednost < 0,01 m i velike propusnosti ugljičnog dioksida. Lazura će kroz postojeće rupe i kratere stvoriti intenzivni, trodimenzionalni izgled. Konačna nijansa žuto-smeđa usklađđena s bojom tepiha u sobama. Premaz se nanosi na površinu ovalnom četkom te se nakon kraćeg vremena laganim pokretima obriše autospužvom. To stvara svjetlo-tamni kontrast između kratera, otvora i cijele površine. Nakon sušenja, drugi sloj lazure nanosi se na potpuno isti način. Tehniku i završni izgled površine prije izvođenja potrebno je uskladiti prema odabiru projektanta. Nakon sušenja, drugi sloj lazure nanosi se na potpuno isti način.
Stavka uključuje i dobavu i postavu svih materijala koji su sastavni dio sistema. Sve radove izvesti prema tehničkim uputama tvrtke proizvođača sustava te u skladu s važećim tehničkih propisima i zakonskom regulativom poštujući tehničke smjernice za ugradnju. Za završni izgled, površinsku strukturu i nijansu odabrane kreativne tehnike prije izvođenja potrebno je dobiti uputu i potvrdu projektanata. U tu svrhu prije konačnog izvođenja potrebno je izraditi uzorak kreativne tehnike te probno polje na kome se potvrđuje sistem i završni izgled površine što je obračunato u stavci. Radna skela, bez obzira na visinu, uračunata je u jediničnu cijenu.
Radove izvoditi prema uputstvu proizvođača.
Zidovi visine do cca 2,95. Stropovi na visini cca 2,4 - 2,7 m od gotovog poda.
U stavci uključen kompletan materijal i rad.
Obračun po m2 bojene površine natpisa na zidovima.
|  | a \ | zidovi bež - RAL 7032 | m2 | 65 |  | 0
Uzorak i boja materijala prema fotografiji:
Fotografije su informativnog karaktera te ne predstavljaju egzaktan proizvod koji ponuditelj mora isporučiti.
|  | b \ | stropovi bež - RAL 7032 | m2 | 45 |  | 0
Uzorak i boja materijala prema fotografiji:
Fotografije su informativnog karaktera te ne predstavljaju egzaktan proizvod koji ponuditelj mora isporučiti.
B | 6. |  | SOBOSLIKARSKO - LIČILAČKI
|  |  | RADOVI - UKUPNO: |  |  | 0

## C1
INVESTITOR: | NAFTALAN
Omladinska 23a, 10310 Ivanić Grad
OIB: 43511228502
GRAĐEVINA: | Rekonstrukcija dijela V.kata
¸1
LOKACIJA: | k.č. 2081/2 k.o. Ivanić Grad
PROJEKTANT: | TERMOPROJEKTING d.o.o.
OIB: 03393751064
III. MAŽURANIĆEV ODV. 8
SAMOBOR
PROJEKT BR.: | TD 1458
FAZA
PROJEKTA: | GLAVNI PROJEKT
ZOP: | 2322
TROŠKOVNIK STROJARSKE OPREME, MATERIJALA I RADOVA
SA UPISANIM PROJEKTANTSKIM CIJENAMA

## C1.1 VGH
1. | GRIJANJE, HLAĐENJE I VENTILACIJA
Poz. | Opis stavke | JM | Kol. | JC (Kn) | Ukupno (Kn)
Napomene:
Tehničke karakteristike proizvoda jednakovrijedne su unutar propisanih vrijednosti
uz toleranciju od ± 5%. | [5 empty] | ¸1
Izvođač radova, odnosno isporučitelj opreme dužan je provjeriti i pismeno potvrditi tehničke karakteristike
specificirane opreme i obavezno konzultirati projektanta i nadzornog inženjera prije definitivne narudžbe.
Sva ugrađena oprema treba imati odgovarajuće certifikate izdane od strane nadležnih institucija u RH.
Prilikom ugradnje niže navedene opreme i materijala nužno je u cijelosti se pridržavati svih
napomena i upozorenja navedenih u tekstualnom i grafičkom dijelu projekta.
Troškovnik ne uključuje izvođenje većih građevinskih otvora i prodora niti završne građevinske radove.
Troškovnik ne uključuje izradu revizionih otvora s poklopcem, označavanje pozicija se podrazumijeva.
Troškovnik ne uključuje elektro instalaterske radove na ožičenju opreme niti potrebni elektro materijal.
Koordinacija sa ostalim izvođačima na gradilištu se podrazumijeva !
0
| RADIJATORSKO GRIJANJE |  |  |  | 0
0
1. | Plastifikacija postojećih radijatora sa svim potrebnim elementima. | komplet | 5 |  | 0
2. | Ponovna montaža postojećih radijatora i svih potrebnih elemenata. Izvedeno do pune funkcionalnosti. | komplet | 5 |  | 0
0
0
| PVRT SUSTAVI |  |  |  | 0
0
3. | PVRT (sustavi promjenjivog volumena radne tvari) vanjska jedinica u izvedbi aerotermalne toplinske pumpe sa ugrađenim hermetičkim kompresorima i izmjenjivačem. |  |  |  | 0
| Vanjska jedinica sustava u izvedbi toplinske pumpe sastavljena iz jednog modula, namjenjena za vanjsku montažu - zaštićena od vremenskih utjecaja, s ugrađenim hermetičkim kompresorima (standardni i inverter), zrakom hlađenim kondenzatorom i svim potrebnim elementima za zaštitu, kontrolu i regulaciju uređaja (Inverter Control) i funkcionalni rad. Rashladna radna tvar je R-32. |  |  |  | 0
| PVRT - konfigurator omogućuje kontinuiranu promjenu temperature isparavanja i kondenzacije radnog medija prema temperaturi okoliša u svrhu dodatne uštede energije i većeg komfora zbog viših temperatura radnog medija. |  |  |  | 0
| Promjenom temperature okoliša i toplinskog opterećenja prostora, mijenja se i temperatura isparavanja što osigurava veću učinkovitost i manju potrošnju električne energije. |  |  |  | 0
| Uređaj je opremljen s dva ventilatora s horizontalnim istrujavanjem. |  |  |  | 0
| Maksimalno dozvoljena ukupna duljina cjevnog razvoda iznosi 300 metara u jednom smjeru uz ograničenja navedena u uputama proizvođača. Dozvoljena udaljenost između vanjske jednice i najudaljenije unutarnje jedinice iznosi 160 m. |  |  |  | 0
0
| Jedinica omogućuje spajanje do 64 unutarnjih PVRT jedinica. |  |  |  | 0
| Tehničke karakteristike: |  |  |  | 0
| Qh = 14 kW |  |  |  | 0
| Tv = 35°C ST |  |  |  | 0
| Tp = 27°C ST, 19°C VT |  |  |  | 0
| SEER: 7,7 |  |  |  | 0
| Qg = 16 kW |  |  |  | 0
| Tv= 7°C ST |  |  |  | 0
| Tp = 20°C ST |  |  |  | 0
| SCOP: 4,7 |  |  |  | 0
| Radno područje: grijanje: od -20° do 15,5°C |  |  |  | 0
| Radno područje: hlađenje: od -5° do 46°C |  |  |  | 0
| Nivo zvučnog tlaka: hlađenje: 51 dBA |  |  |  | 0
| Nivo zvučne snage: hlađenje: 68,1 dBA |  |  |  | 0
| Dimenzije (š x d x v)=1100 x 460 x 870 mm |  |  |  | 0
| Težina: 103 kg |  |  |  | 0
0
| Priključak: tekuća faza: 9,52 mm |  |  |  | 0
| Priključak: plinovita faza: 15,9 mm |  |  |  | 0
| Radni medij: R-32 | kom. | 1 |  | 0
0
4. | Unutarnja jedinica PVRT sustava kanalne izvedbe bez maskeoptimizirana za rad s R-32 radnom tvari.Jedinica je kanalne izvedbe bez maske predviđena za montažu u spušteni strop, opremljena ventilatorom, izmjenjivačem topline s direktnom ekspanzijom freona, elektronskim ekspanzijskim ventilom, crpkom kondenzata te svim potrebnim elementima za zaštitu, kontrolu i regulaciju uređaja i temperature. |  |  |  | 0
0
| Tehničke karakteristike uređaja: |  |  |  | 0
| Qh = 2,8 kW |  |  |  | 0
| Qg = 3,2 kW |  |  |  | 0
| N= 75/75 W - 230 V - 50 Hz |  |  |  | 0
| Protok zraka hlađenje: 6,4 - 8 m3/min |  |  |  | 0
| Eksterni statički tlak (nom/max): 10/30 Pa |  |  |  | 0
| Nivo zvučnog tlaka: hlađenje: 27 - 33 dBA |  |  |  | 0
| Nivo zvučne snage: hlađenje: 51 dB(A) |  |  |  | 0
| Dimenzije: (š x d x v)= 750 x 620 x 200 mm |  |  |  | 0
| Težina: 22 kg |  |  |  | 0
| Priključak tekuća faza: 6,35 mm |  |  |  | 0
| Priključak plinovita faza: 9,52 mm |  |  |  | 0
| Medij: R-32 | kom. | 5 |  | 0
0
5. | Žičani daljinski upravljač. Mogućnost povezivanja sa pametnim telefonom te aplikacijom koja omogućuje dodatne korisničke postavke te servisne postavke za puštanje u pogon i održavanje. | kom. | 6 |  | 0
0
6. | Izolirani bakreni spojni elementi za razvod medija R-32 za plinsku i tekuću fazu, uključivo redukcije (2 komada po kompletu: plinska + tekuća faza), Y račve: |  |  |  | 0
0
| Račva za indeks kapaciteta do 200. | kom. | 4 |  | 0
0
7. | Puštanje u pogon PVRT sustava uključivo provjeru nepropusnosti freonske instalacije, vakumiranje i dopunjavanje rashladnog sredstva od strane ovlaštenog servisa uz izdavanje potrebnih uputa za korištenje, atesta i garancija. | kom | 1 |  | 0
0
0
1. | UKUPNO, GRIJANJE, HLAĐENJE I VENTILACIJA: |  |  |  | 0
|  |  |  | PDV 25% | 0
|  |  |  | UKUPNO SA PDV-om | 0
Projektant:
TOMISLAV VUČINIĆ, dipl. ing. stroj.

## C2
INVESTITOR: | NAFTALAN
Omladinska 23a, 10310 Ivanić Grad
OIB: 43511228502
GRAĐEVINA: | Rekonstrukcija dijela V.kata u smještajne jedinice - sobe
¸1
LOKACIJA: | k.č. 2081/2 k.o. Ivanić Grad
PROJEKTANT: | PROJEKTNI BIRO-GRIJANJE d.o.o.
OIB: 127 553 079 71
Božidara Magovca 15,
10000 Zagreb
PROJEKT BR.: | TD 22008
FAZA
PROJEKTA: | GLAVNI PROJEKT
ZOP: | 2322
TROŠKOVNIK INSTALACIJA VODOVODA I ODVODNJE
SA UPISANIM PROJEKTANTSKIM CIJENAMA

## C2.1 VIO
Rbr. | Opis stavke | Jed. mjera | Količina | Jedinična cijena | Iznos
Napomena: Vidi opće uvjete i napomene!
Općenito: U jediničnoj cijeni pojedine stavke sadržan je sav rad i materijal (dobava i postava), zatim sva sredstva za rad i prevoz., geodetsko vođenje i sve ostalo potrebno za konačnu izvedbu ovakve vrste radova. U jediničnoj cijeni sadržano je sve što je u opisu pojedine stavke troškovnika, te sve što je u tehničkom opisu, programu kontrole i osiguranja kvalitete, projektu (grafičkim i ostalim prilozima), kao i ostalim pratećim elaboratima.
Napomena 1: Prilikom izvedbe radova predviđenih ovim troškovnikom treba se pridržavati svih važećih zakona, pravilnika, propisa i normi, kao i pravila zanata kako bi se što kvalitetnije izveli radovi.
Napomena 2: Prilikom izvedbe radova predviđenih ovim troškovnikom posebnu pažnju obratiti kako se ne bi oštetili dijelovi građevine koji se zadržavaju, odnosno koji nisu predmetom ovih radova, te treba provesti odgovarajuću zaštitu elemenata koji se zadržavaju.
Napomena 3: U svim stavkama ovog troškovnika sadržano je prethodno čišćenje podloge, a kao pripreme za izvedbu radova.
Napomena 4: Sve nejasnoće u troškovniku i u izvedbenom projektu treba riješiti s projektantom prije početka radova.
Napomena: U cijenu stavke treba uključiti i odvoz na gradsku deponiju, sa svim unutarnjim i vanjskim transportima, ukoliko nije drugačije specificirano.
Sve odredbe ovih uvjeta smatraju se sastavnim dijelom opisa svake pojedine stavke ovog troškovnika. Svaki ponuđač će donijeti svoju ponudu na primjerku troškovnika dobijenom i ovjerenom od investitora i dužan je da pored svake količine upiše svoju jediničnu cijenu za svaku vrstu radova, ukupnu cijenu u rekapitulaciji za cijeli objekt. Opći uvjeti na početku pojedinih grupa radova odnose se na stavke radova te grupe, osim ako u opisu stavke nije drugačije opisano. Ukoliko materijal u pojedinim stavkama nije naznačen ili nije dovoljno jasno preciziran u pogledu kvalitete, izvođač je dužan upotrijebiti samo prvoklasan materijal.
Prije unošenja cijena ponuđač je dužan detaljno se upoznati sa projektom i lokacijom objekta radi dobivanja potpunog uvida o veličini i vrsti glavnih i pripremnih radova. Svi radovi obuhvaćeni ovim troškovnikom moraju se izvesti u svemu po projektu, općim i pojedinačnim opisima iz troškovnika, po nacrtima, detaljima, statičkom računu, uputstvima projektanta i nadzornog inženjera, a po važećim tehničkim propisima. Svi radovi obuhvaćeni troškovnikom predviđeni su kao potpuno gotovi, sa svim potrebnim pripremnim i završnim radovima.
Jediničnom cijenom za svaki rad predviđen ovim troškovnikom obuhvaćeno je: a) potpuno dovršenje sa svim predradnjama, transportom i ostalim radnim operacijama, b) sav rad, alat, materijal, amortizacija i svi ostali troškovi koji se odnose na ovaj objekt, c) troškovi i takse privremenih priključaka potrebnih instalacija, d) sve potrebne pokretne i nepokretne radne, transportne i pomoćne skele, sa izradom, postavljanjem, skidanjem i odvozom. Isto važi za privremene pomoćne objekte (kancelarije, priručna skladišta i sl.) i normalni rastur i otpatke materijala, e) iskolčenje prema određenoj situaciji sa određivanjem stalnih točaka, f) izrada svih potrebnih projekata-elaborata za organizaciju gradilišta prema važećim propisima. Zaštita gradilišta prema važećim propisima i prikladno lokaciji i susjednim sadržajima
g) čišćenje i održavanje objekta koji je u gradnji i gradilišta za svo ovo vrijeme gradnje, h) osiguranje neometanog prolaza i prometa, i) sve higijensko tehničke zaštitne mjere za sve zaposlene radnike. j) sve mjere zaštite zraka od onečišćenja, zaštitu od prekomjerne buke, zaštitu tla i podzemnih voda od onečišćenja te ostale propisane mjere za zaštitu zdravlja ljudi k) sve mjere zaštite od požara i eksplozije i zaštite na radu l) izrada elaborata programa svih ispitivanja određenih projektom ili koja proizlaze iz pozitivnih propisa i normi, a koji program je osnova za praćenje kvalitete radova. Provedba svih ispitivanja /atesta sa pribavljanjem potrebne dokumentacije
Po završetku svih radova i instalacija na zgradi izvođač je dužan ukloniti privremene objekte, zajedno sa svim alatom, inventarom i skelama, očistiti gradilište i dovesti sva ostala prekopavanja u prvobitno stanje, građevinu dovesti u potpuno čisto i ispravno stanje do predaje na korištenje. Izvođac je u obvezi sanirati sve štete koje će izvedbom radova eventualno počiniti na imovini Investitora. Opseg štete i način otklanjanja ili nadoknade utvrditi će voditelj projekta odnosno glavni nadzorni inženjer.“
Čišćenja u toku izrade objekta, kao i završno čišćenje ulaze u cijenu radova. Sav otpadni materijal od čišćenja mora se odvesti sa gradilišta na deponiju koja je određena od strane nadležne općine ili grada. Pristojba za korištenje gradske deponije uključena je u cijeni radova. Obračun količina radova vrši se na način opisan u svakoj poziciji ovog troškovnika, predviđen za taj rad. Sve obaveze i izdatke, te troškove po odredbama ovih uvjeta dužan je izvođač ukalkulirati u ponuđene jedinične cijene za sve radove na objektu i ne može zahtjevati da se ti radovi posebno naplaćuju.
Količine u troškovniku računate su u adekvatno ugrađenom - kompaktnog stanju materijala u konstrukcijama, te se neće priznavati nikakve razlike između kompaktnog i rastresitog stanja. Za sve pozicije troškovnika koje imaju izdvojen iskaz nabave materijala,opreme ili sl., jediničnim cijenama je obuhvaćeno: -za nabavu materijala ili opreme, nabava sa svim davanjima na paritetu fco gradilište neistovareno -za rad/ugradnju, istovar, skladištenje, osiguranje, sav horizontalni i vert. transport do mjesta ugradnje, rad na ugradnji, odvoz smeća (kartonskih kutija, ambalaže i sl.) na gradsku deponiju, sav vezni i drugi mat. potreban za cjelokupni zavšetak stavke troškovnika.
1. | PRIPREMNI, ZAVRŠNI I GRAĐEVINSKI RADOVI
1 | Radovi na demontaži i zbrinjavanju postojeće cijevne instalacije koja je predmet obuhata ovog dijela projekta uključuju: - zatvaranje vode i ispuštanje instalacije, - pripremu na pažljivoj demonatži obloga kupaonica i sanitarnih prostora gdje je potrebno za demontažu postojećeg cjevovoda vodovoda i odvodnje, - izradu demontažno/montažnog prostora u zidovima i ploči gdje je potrebno, uštemavanje i sl., - demontažu postojećeg cjevovoda, komplet sa svom armatrom, ovjesnim i izolacionim materijalom, - zbrinjavanje otpadnog materijala na deponij do 20 km udaljenosti. | kompl. | 1 |  | 0
2 | Požarno brtvljenje cijevnog razvoda prema zahtjevima požarnog elaborata. Stavka obuhvaća kompletnu dobavu potrebnog materijala i izvođenje radova požarnog brtvljenja prema zahtjevima požarnog elaborata za potrebe prolaza cjevovoda vodovoda i odvodnje kroz granice požarnog sektora. Obračun prema poziciji prodora:
| - za cijevi sanitarne vode | kompl. | 15 |  | 0
| - za cijevi sanitarne odvodnje od DN100 | kompl. | 5 |  | 0
1. | PRIPREMNI, ZAVRŠNI I GRAĐEVINSKI RADOVI |  |  |  | 0
2. | SANITARNI PREDMETI
3 | Dobava, prijenos i montaža kompletnog WC-a, koji se sastoji od: - konzolne keramičke WC školjke I klase, za 6 lit ispiranje, odignute od poda 6cm te daskom sa poklopcem soft touch |  |  |  | 0
- metalnog bijelog konzolnog držača WC četke - metalnog bijelog držača rolo papira i rezervne role Sve izvesti do potpune funkcionalnosti. Obračun po isporučenom I montiranom kompletu.
Fotografije su informativnog karaktera te ne predstavljaju egzaktan proizvod koji ponuditelj mora isporučiti.
| Obračun po kompletu | kpl | 5 |  | 0
4 | Dobava, prijenos i montaža kompletnog tuša, koji se sastoji od: - tuš kade s reljefnom površinom izrađenom od lijevanog mramora - podžbukne termostatske jednoručne mješalice, diverterom za ručni / zidni tuš, ručnom i/ili zidnom tuš ružom, sve kompletirano s armaturnim priključcima ½" s uključenom zvučnom izolacijom, vijcima za učvršćenje keramike i svim potrebnim pričvrsnim priborom i spojnim materijalom Sve izvesti do potpune funkcionalnosti. Obračun po isporučenom i montiranom kompletu. |  |  |  | 0
Izrada, dobava i montaža staklene stijene. Ugradnja između gipskartonskog zida debljine 10 cm i gipskartonskog predzida, ispod GK stropa. Svi fiksni i zaokretni elementi stavke se izvode od sigurnosnog kaljenog stakla odgovarajuće debljine. Fiksno staklo se ugrađuje u Al profile koji su vidljivi. Svi profili izvode se od eloksiranog aluminija E6EV1 u boji RAL 9003. Staklena stijena je 'L' oblika dimenzija 94x35cm i sastoji se od jednih staklenih zaokretnih vrata dimenzija 60x210 cm i fiksnih staklenih stijena. Zaokretna vrata bez profila montirana bočno na vertikalni profil. U cijenu stavke uključiti i rukohvat s obje strane zaokretnih vrata od eloksiranog aluminija u boji RAL 9003 koji se pričvršćuje na stakleno krilo. Spoj staklene stijene na bočni zid izvodi se odgovarajućim silikonom. U stavku uključiti okov: panti 1 par rukohvata 1 kom gumeni podni odbojnik (ugradnja prema dogovoru sa projektantom)
Svi detalji potrebni za radionički nacrt dogovaraju se s glavnim projektantom i odabranim proizvođačem. Radionički nacrt nudi proizvođač, a ugradnja slijedi nakon što glavni projektant odobri pojedine detalje i materijale. Izraditi radionički nacrt i dostaviti glavnom projektantu na kontrolu. Dobava svih materijala, okova, ugradnja i završna obrada je sastavni dio radova i uključena je u cijenu stavke. U cijenu stavke uključiti komplet sav potreban rad i materijal prema opisu u troškovniku, kao i sve dodatne radove i materijale potrebne da se izradi kompletna stavka kao oblikovna i funkcionalna cjelina, transport i ugradnju vrata sa svom pripadajućom opremom. Prije izvedbe sve mjere kontrolirati u naravi na licu mjesta.
Fotografije su informativnog karaktera te ne predstavljaju egzaktan proizvod koji ponuditelj mora isporučiti.
| Obračun po kompletu | kpl | 5 |  | 0
4. | SANITARNI PREDMETI UKUPNO |  |  | ukupno : | 0
REKAPITULACIJA
1. | PRIPREMNI, ZAVRŠNI I GRAĐEVINSKI RADOVI |  |  |  | 0
2. | SANITARNI PREDMETI UKUPNO |  |  |  | 0
|  | UKUPNO |  |  | 0

## C3
INVESTITOR: | NAFTALAN
Omladinska 23a, 10310 Ivanić-Grad
OIB: 43511228502
GRAĐEVINA: | Rekonstrukcija dijela V.kata u smještajne jedinice - sobe
LOKACIJA: | k.č. 2081/2 k.o. Ivanić-Grad
SPECIFIKACIJA ELEKTRO MATERIJALA I RADOVA
ZOP: | 2322
TD: | NFO-N5-02/22
GLAVNI PROJEKTANT: | Nenad Ravnić, dipl.ing.arh.
PROJEKTANT: | Alen Farago, dipl.ing.el.
SURADNIK: | Kristijan Končić, struč.spec.ing.el.
Direktor:
Alen Farago, dipl.ing.el
Zagreb, rujan 2023.

## C3.1 RAZVODNI ORMARI
|  |  | ZOP: | 2322
Rapska ulica 48, Zagreb |  |  | TD: | NFO-N5-02/22
R.br. | Opis stavke | JM | Kol. | JC (kn) | UC (kn)
1. RAZVODNI ORMARI:
1. | Dobava, montaža i spajanje razvodnog ormara oznake RO.5 u projektu, sa opremom iz proizvodnog programa SCHRACK ili sve jednakovrijedno: | kompl. | 1 |  | 0
| Kompaktni prekidač snage tip A, 3P, 25kA, 80A | Kom | 1
| Daljinski isklopnik za MC1, 208-250V AC/DC | Kom | 1
| Sklopni element, N/C (mirni), prednja montaža | Kom | 1
| Gljivasta tipka, crvena, deblokada zakretom | Kom | 1
| Sprežni element | Kom | 1
| Sklopni element, N/O (radni), prednja montaža | Kom | 1
| Zaštitna kragna za gljivasta tipkala, žuta | Kom | 1
| NV rastavna sklopka vel.00¦160A¦3P, box stez.70mm, na 60mm | Kom | 1
| NV osigurač vel. 00, 50A/400V AC | Kom | 3
| Odvodnik prenapona PROTEC kl.B/C TNS 275/25 | Kom | 1
| Zaštitni prekidač, C karakteristika, 25A, 1-polni | Kom | 8
| Zaštitni prekidač, C karakteristika, 10A, 1-polni, 10kA | Kom | 1
| Zaštitni prekidač, C karakteristika, 16A, 1-polni, 10kA | Kom | 6
| Zaštitni prekidač, B karakteristika, 10A, 1-polni, 10kA | Kom | 7
| Zaštitni prekidač, B karakteristika, 6A, 1-polni, 10kA | Kom | 1
| FID sklopka 40-4-003/A | Kom | 3
| FID sklopka 25-4-003/A | Kom | 1
| LS-FI (KZS), C/20A/30mA, 1P+N, Tip A | Kom | 1
| LS-FI (KZS), C/10A/30mA, 1P+N, Tip A | Kom | 1
| Zidni ormar, metalni, 1 vrata, IP65, 800x800x300 (VxŠxD) | Kom | 1
| - Spremnik za dokumentaciju, samoljepljivi, A4 | kom | 1
| - ostali sitni spojni spojni i montažni materijal i pribor (DIN šine, spojnice, uvodnice, vezice, stezaljke, vijci, matice, kanalice i sl.) | kompl. | 1
| - spajanje ormara na objektu, kompletno sa izradom i isporukom sheme stvarno izvedenog stanja | kompl. | 1
| 1. UKUPNO: |  |  |  | 0

## C3.2 RASVJETA
|  |  | ZOP: | 2322
Rapska ulica 48, Zagreb |  |  | TD: | NFO-N5-02/22
R.br. | Opis stavke | JM | Kol. | JC (kn) | UC (kn)
2. INSTALACIJA RASVJETE:
Napomene: - kabeli i cijevi napajanja rasvjete specifirani su u stavci br. 6 ovog troškovnika
OPĆA RASVJETA SOBA, APARTMANA I ZAJEDNIČKIH PROSTORIJA:
1.
S1 | Dobava, montaža i spajanje stropne, djelomično ugradne, direktne svjetiljke, izrađene od aluminija, elektrostatski plastificiranog s visokoučinkovitom optikom s jednolikom distribucijom, širokog snopa svjetla, izrađenom od metaliziranog polikarbonata sa završnim slojem laka. Izvor: LED velike snage, SDMC≤3 Temperatura boje svjetla (od - do) (CCT), odziv boje (RA): 2950 - 3050 K, (±100K), Ra>90 Predspojna sprava: strujno upravljiva, konstantnog izlaza (FO), smještena u izdvojenom kućištu Okvirne dimenzije svjetiljke (od - do): φ 40 - 50 mm, H 107 - 117 mm Okvirne dimenzije ugradnje (od - do): φ 33 - 43 mm, H 47 - 57 mm Ukupni svjetlosni tok (φ - min): 810 lm Ukupna snaga (P - max): 9 W Efikasnost svjetiljke (LEF - min): 90 lm/W Iskoristivost (LOR - min): 100 % Blještanje (UGR - max): 23.1 IP zaštita (min): 40 Jamstvo na proizvod: Ne manje od 7 godina.
Fotografija je informativnog karaktera te ne predstavlja egzaktan proizvod koji ponuditelj mora isporučiti.
|  | kom. | 20 |  | 0
2.
S2 | Dobava, montaža i spajanje stropne ugradne, direktne svjetiljke, izrađene od ekstrudiranog aluminijskog profila, elektrostatski plastificiranog sa satiniranim opal polikarbonatnim difuzorm (SOP). Izvor: PCB LED moduli velikog svjetlosnog toka, SMD LED srednje snage, SDMC≤3 Temperatura boje svjetla (od - do) (CCT), odziv boje (RA): 2950 - 3050 K, (±100K), Ra>90 Predspojna sprava: strujno upravljiva, konstantnog izlaza (FO), smještena u izdvojenom kućištu Okvirne dimenzije svjetiljke (od - do): L 1437 - 1447 mm, W 21 - 31 mm, H 9 - 19 mm Okvirne dimenzije ugradnje (od - do): L 1429 - 1439 mm, W 13 - 23 mm, H 9 - 19 mm Ukupni svjetlosni tok (φ - min): 1100 lm Ukupna snaga (P - max): 18.2 W Efikasnost svjetiljke (LEF - min): 60 lm/W Iskoristivost (LOR - min): 100 % IP zaštita (min): 40 Jamstvo na proizvod: Ne manje od 7 godina.
Fotografija je informativnog karaktera te ne predstavlja egzaktan proizvod koji ponuditelj mora isporučiti.
|  | kom. | 10 |  | 0
3.
S3 | Dobava, montaža i spajanje stropne ugradne, direktne svjetiljke, izrađene od ekstrudiranog aluminijskog profila, elektrostatski plastificiranog sa satiniranim opal polikarbonatnim difuzorm (SOP). Izvor: PCB LED moduli velikog svjetlosnog toka, SMD LED srednje snage, SDMC≤3 Temperatura boje svjetla (od - do) (CCT), odziv boje (RA): 2950 - 3050 K, (±100K), Ra>90 Predspojna sprava: strujno upravljiva, konstantnog izlaza (FO), smještena u izdvojenom kućištu Okvirne dimenzije svjetiljke (od - do): L 2537 - 2547 mm, W 21 - 31 mm, H 9 - 19 mm Okvirne dimenzije ugradnje (od - do): L 2529 - 2539 mm, W 13 - 23 mm, H 9 - 19 mm Ukupni svjetlosni tok (φ - min): 1902 lm Ukupna snaga (P - max): 32.5 W Efikasnost svjetiljke (LEF - min): 59 lm/W Iskoristivost (LOR - min): 100 % IP zaštita (min): 40 Jamstvo na proizvod: Ne manje od 7 godina.
Fotografija je informativnog karaktera te ne predstavlja egzaktan proizvod koji ponuditelj mora isporučiti.
|  | kom. | 5 |  | 0
| 2. UKUPNO: |  |  |  | 0

## C3.3 UTIČNICE I PRIKLJUČCI
|  |  | ZOP: | 2322
Rapska ulica 48, Zagreb |  |  | TD: | NFO-N5-02/22
R.br. | Opis stavke | JM | Kol. | JC (kn) | UC (kn)
3. INSTALACIJE UTIČNICA I TEHNOLOŠKIH PRIKLJUČAKA ZAJEDNIČKOG DIJELA:
Napomena: - kabeli u stavkama koje uključuju izradu kabelskih izvoda definirani su u stavci br. 4 i 6 ovog troškovnika
GRIJANJE CIJEVI (sustav VRV):
1. | Dobava, montaža i spajanje samoregulirajućeg grijačeg kabela snage 30 W pri 0°C i 230V. Minimalna debljina izolacije na cijevi je 30 mm. Proizvod kao DEVIPipeguard 10.
Ili sve kao jednakovrijedno:
|  | m | 12 |  | 0
2. | Dobava i montaža ljepljive aluminijske trake za potrebe učvršćivanja grijača cijevi. Proizvod kao Devitape 50 m
Ili sve kao jednakovrijedno:
|  | kom | 1 |  | 0
3. | Dobava, montaža i spajanje termostata za regulaciju temperature grijanja cijevi sa osjetnikom temeprature koji se montira na cijev. Proizvod kao Devireg 330
Ili sve kao jednakovrijedno:
|  | kom | 1 |  | 0
4. | Set pomoćnog materijala za izradu spoja samoregulirajućeg kabla i hladnog kraja kao i za izradu završetka samoregulirajućeg kabla. | kompl. | 1 |  | 0
PRIKLJUČCI:
5. | Izrada kabelskog izvoda NYY-J 3x4mm2 za priključak napajanja vanjske VRV jedinice, komplet sa spajanjem. | kom | 1 |  | 0
6. | Izrada kabelskog izvoda NYY-J 3x2,5mm2 za priključak napajanja grijačih kabela cjevovoda na krovu građevine, komplet sa spajanjem. | kom | 1 |  | 0
7. | Izrada kabelskog izvoda N2XH-J 3x1,5mm2 za priključak napajanja ventilokonvektora, komplet sa spajanjem. | kom | 5 |  | 0
8. | Izrada kabelskog izvoda LiYCY 3x0,75mm2 za potrebe BUS veze između vanjskih i unutarnjih jed. VRV sustava, komplet sa spajanjem. | kom | 5 |  | 0
9. | Izrada kabelskog izvoda NYM-J 3x2,5mm2 za priključak napajanja komunikacijskog ormara, komplet sa spajanjem. | kom | 1 |  | 0
10. | Izrada kabelskog izvoda NYM-J 3x2,5mm2 za priključak napajanja zajedničkog antenskog uređaja, komplet sa spajanjem. | kom | 1 |  | 0
11. | Dobava, montaža i spajanje ostalog nespecificiranog sitnog montažnog i spojnog materijala i pribora (tiple, vijci, matice, vezice, spojnice i sl.). | kompl. | 1 |  | 0
| 3. UKUPNO: |  |  |  | 0

## C3.4 SOBE, APARTMANI
|  |  | ZOP: | 2322
Rapska ulica 48, Zagreb |  |  | TD: | NFO-N5-02/22
R.br. | Opis stavke | JM | Kol. | JC (kn) | UC (kn)
4. INSTALACIJE SOBA I APARTMANA:
1. | Dobava, ugradnja u svaku sobu i spajanje razdjelnika oznake RS1 na nacrtima, 3-rednog, 3x14 modula, bijeli, komplet, dim. 500x400x155mm (ŠxVxD), tip kao SCHRACK ili jednakovrijedan, komplet sa opremom: | kompl. | 5 |  | 0
| - RCD sklopka 25A/2p/30mA | kom | 1
| - instalacijski sklopnik 20A¦1N/O¦230VAC | kom | 1
| - minijaturni zaštitni prekidač B16A/1p/10kA | kom | 4
| - minijaturni zaštitni prekidač B10A/1p/10kA | kom | 2
| - minijaturni zaštitni prekidač B6A/1p/10kA | kom | 2
| - minijaturni zaštitni prekidač B4A/1p/10kA | kom | 1
| - ostali sitni spojni spojni i montažni materijal i pribor (spojnice, vezice, stezaljke, vijci, matice i sl.) | kompl. | 1
| - spajanje ormara na objektu, kompletno sa izradom i isporukom sheme stvarno izvedenog stanja | kompl. | 1
2. | Dobava, montaža i spajanje podžbukne instalacijske sklopke 250V 10A, serijske, tip kao TEM, komplet: | kompl. | 5 |  | 0
| - podžbukna instalacijska okrugla kutija Φ60mm | kom | 1
| - nosač sa nožicama za 2M | kom | 1
| - modularna jednopolna sklopka bez tipke 250V 10A, veličina 1M | kom | 2
| - zamjenjiva tipka 1M | kom | 2
| - dekorativni okvir veličine 2M | kom | 1
3. | Dobava, montaža i spajanje podžbuknog modularnog seta utičnica oznake "C1" na nacrtima, komplet: | kompl. | 10 |  | 0
| - podžbukna pravokutna instalacijska kutija veličine 4M | kom | 1
| - nosač s vijcima, veličina 4M | kom | 1
| - modularna šuko utičnica 250V 16A sa zaštitnim kontaktom, crne mat boje, veličina 2M | kom | 3
| - dekorativni okvir veličine 4M | kom | 1
| - podžbukna okrugla instalacijska kutija Φ60mm, dubine 60mm | kom | 1
| - nosač sa nožicama, veličina 2M, | kom | 1
| - modularna jedinica napajanja USB 5V 1A | kom | 1
| - dekorativni okvir veličine 2M, bijele boje | kom | 1
| - podžbukna pravokutna instalacijska kutija veličine 3M | kom | 1
| - nosač s vijcima, veličina 3M | kom | 1
| - dekorativni okvir veličine 3M | kom | 1
| - modularni adapter KS, veličina 1M | kom | 1
| - konektor KS cat.6, KS keystone standard pričvršćenja | kom | 1
4. | Dobava, montaža i spajanje podžbuknog modularnog seta utičnica oznake "B1" na nacrtima, komplet: | kompl. | 5 |  | 0
| - podžbukna instalacijska okrugla kutija Φ60mm | kom | 2
| - nosač s vijcima, veličina 2M | kom | 2
| - modularna jednopolna instalacijska sklopka 250V 10A bez tipke, veličina 1M | kom | 1
| - modularna izmjenična instalacijska sklopka 250V 10A bez tipke, veličina 1M | kom | 1
| - zamjenjiva tipka, veličina 1M | kom | 2
| - dekorativni okvir veličine 2M | kom | 2
| - podžbukna pravokutna instalacijska kutija veličine 4M, tip kao TEM DM40 | kom | 1
| - nosač s vijcima, veličina 4M | kom | 1
| - modularna šuko utičnica 250V 16A sa zaštitnim kontaktom, veličina 2M | kom | 3
| - dekorativni okvir veličine 4M, bijele boje | kom | 1
5. | Dobava, montaža i spajanje podžbuknog modularnog seta utičnica oznake "A1" na nacrtima, komplet: | kompl. | 5 |  | 0
| - podžbukna instalacijska okrugla kutija Φ60mm | kom | 2
| - nosač s vijcima, veličina 3M | kom | 2
| - modularna jednopolna instalacijska sklopka 250V 10A bez tipke, veličina 1M | kom | 1
| - modularna križna instalacijska sklopka 250V 10A bez tipke, veličina 1M | kom | 1
| - zamjenjiva tipka, veličina 1M | kom | 2
| - dekorativni okvir veličine 2M | kom | 2
| - podžbukna pravokutna instalacijska kutija veličine 4M | kom | 1
| - nosač s vijcima, veličina 4M | kom | 1
| - modularna šuko utičnica 250V 16A sa zaštitnim kontaktom, veličina 2M | kom | 3
| - dekorativni okvir veličine 4M | kom | 1
6. | Dobava, montaža i spajanje P/Ž modularnog seta priključnica oznake "TV" na nacrtima. Tip utičnice je kao TEM, tip i boja po izboru investitora ili jednakovrijedno: | kompl | 5 |  | 0
| - podžbukna pravokutna instalacijska kutija, veličine 7M | kom | 1
| - nosač s vijcima, veličine 7M | kom | 1
| - šuko utičnica 250V/16A, 2P+E, veličine 2M | kom | 2
| - RJ45 cat.6 UTP KS konektor | kom | 1
| - modularni adapter KS, veličina 1M | kom | 1
| - podžbukna antenska utičnica TV/SAT, veličine 1M, bijele boje | kom | 1
| - dekorativni okvir veličine 7M | kom | 1
7. | Dobava, montaža i spajanje podžbuknog seta sklopki i tipkala, 250V 10A, tip kao TEM, komplet: | kompl. | 5 |  | 0
| - podžbukna instalacijska kutija 3M | kom | 1
| - nosač sa nožicama za 3M | kom | 1
| - modularna jednbopolna instalacijska sklopka 250V 10A bez tipke, veličina 1M | kom | 1
| - modularna izmjenična instalacijska sklopka 250V 10A bez tipke, veličina 1M | kom | 2
| - zamjenjiva tipka 1M | kom | 3
| - dekorativni okvir veličine 3M | kom | 1
8. | Dobava, montaža i spajanje podžbukne šuko utičnice 250V 16A, tip kao TEM, komplet: | kompl. | 10 |  | 0
| - podžbukna instalacijska okrugla kutija Φ60mm | kom | 1
| - nosač sa nožicama za 2M | kom | 1
| - modularna šuko utičnica 250V 16A sa zaštitnim kontaktom, veličine 2M | kom | 1
| - dekorativni okvir veličine 2M | kom | 1
9. | Dobava, montaža i spajanje podžbukne šuko utičnice 250V 16A sa poklopcem za mokore prostore IP44, tip kao TEM modul LINE, komplet: | kompl. | 5 |  | 0
| - podžbukna instalacijska okrugla kutija Φ60mm | kom | 1
| - nosač sa nožicama za 2M | kom | 1
| - modularna šuko utičnica 250V 16A sa zaštitnim kontaktom, veličine 2M, crne boje, sa poklopcem IP44 | kom | 1
| - dekorativni okvir veličine 2M | kom | 1
10. | Dobava, montaža i spajanje sabirnice za izjednačenje potencijala u podžbuknoj pravokutnoj instalacijskoj kutiji. | kom | 5 |  | 0
11. | Izrada kabelskog izvoda NYM-J 3x1,5mm2 za priključak napajanja kupaonskog ventilatora, komplet sa spajanjem. | kom | 5 |  | 0
12. | Dobava i montaža montažnog seta AP-220-MNT-W1 Flat Surface Wall/Ceiling Black AP Basic Flat Surface Mount Kit, tip kao Hewlett Packard Enterprise JW046A. | kom | 5 |  | 0
ili jednakovrijedan proizvod:
______________________________________
13. | Dobava, montaža i spajanje ostalog nespecificiranog sitnog montažnog i spojnog materijala i pribora (tiple, vijci, matice, vezice, spojnice i sl.). | kompl. | 1 |  | 0
14. | Dobava, montaža i spajanje podžbukne instalacijske sklopke 250V 10A, izmjenične, tip kao TEM, komplet: | kompl. | 5 |  | 0
| - podžbukna instalacijska okrugla kutija Φ60mm | kom | 1
| - nosač sa nožicama za 2M | kom | 1
| - modularna jizmjenična sklopka bez tipke 250V 10A, veličina 1M | kom | 1
| - zamjenjiva tipka 2M | kom | 1
| - dekorativni okvir veličine 2M | kom | 1
| 4. UKUPNO: |  |  |  | 0

## C3.5 EKM
|  |  | ZOP: | 2322
Rapska ulica 48, Zagreb |  |  | TD: | NFO-N5-02/22
R.br. | Opis stavke | JM | Kol. | JC (kn) | UC (kn)
5. INSTALACIJE ELEKTRONIČKE I KOMUNIKACIJSKE MREŽE I ANTENSKOG SUSTSVA:
Napomena: - podatkovne RJ45 cat.6 utičnice specificirane su u stavci br. 3 ovog troškovnika
INSTALACIJA EKM:
1. | Montaža i spajanje komunikacijskog ormara etaže KO.5, kompletno sa opremom za prihvat i razvod telefonsko-računalne instalacije u objektu: | kompl. | 1 |  | 0
| - Zidni kom. ormar DW, bočne stranice, 600x900x495, 19", 18U | kom | 1
| - 19" napojna letva sa 8x230V+prenap. Zaštita, 1U, kabel 2m | kom | 1
| - Prespojni panel za 24 priključna RJ45 modula, sa stražnjim držačem kabela | kom | 4
| - prespojni kabel U/UTP kabela RJ45 na RJ45, duljine 1m, kategorije 6 | kom | 96
| - Utični modul STP kategorije 6 | kom | 96
| - Konverter medija | kom | 2
| - optičkog panela za prihvat komunikacije, 19" | kom | 1
| - garnitura za uzemljenje | kom | 1
| - sitni spojni i montažni materijal i pribor (vijci, matice, vezice i sl.) | kompl. | 1
2. | Dobava, podžbukno polaganje u PVC cijevi Cs32 i spajanje optičkog kabela 12niti, kompletno sa cijevima i spojnim i montažnim priborom. | m | 50 |  | 0
Napomena: kabel se polaže od glavnog GKO ormara građevine do čvorišta telefonske instalacije na katu KO.5
3. | Dobava, podžbukno polaganje u PVC cijevi Cs16 i spajanje UTP cat.6 kabela, kompletno sa cijevima i spojnim i montažnim priborom. | m | 800 |  | 0
Napomena: kabel se polaže od čvorišta telefonske instalacije do svake RJ45 cat.6 priključnice u građevini
4. | Izvedba uzemljenja komunikacijskog razdjelnika KO na PE sabirnicu RO ormara vodom HO7V-K-J 10mm2 dužine cca 5m. | kom | 1 |  | 0
5. | Ispitivanje instalacije, dobava i isporuka atesta ugrađene opreme, materijala te ispitnih protokla. | kompl. | 1 |  | 0
6. | Ispitivanje linkova za kategoriju 6, te izdavanje potrebnih atesta. | kom | 25 |  | 0
7. | Dobava, montaža i spajanje ostalog nespecificiranog sitnog montažnog i spojnog materijala i pribora (tiple, vijci, matice, vezice, spojnice i sl.). | kompl. | 1 |  | 0
ANTENSKA INSTALACIJA:
8. | Montaža i spajanje antenskog ormara ZAU.5, kompletno sa opremom za prihvat i razvod antenske instalacije u objektu: | kompl. | 1 |  | 0
| - Zidni ormar, metalni, 1 vrata, 400x400x210 (VxŠxD) | kom | 1
| - Distribucijsko pojačalo WHX 823 MSF | kom | 1
| - VFC 0741 - 4 way splitter | kom | 1
| - sitni spojni i montažni materijal i pribor (vijci, matice, vezice i sl.) | kompl. | 1
9. | Dobava, montaža i spajanje antenskog razdjelnika AFC 2011 - 1 way tap, kompletno sa svim potrebnim spojnim i montažnim materijalom. | kom | 1 |  | 0
10. | Dobava, montaža i spajanje antenskog razdjelnika AFC 2021 - 2 way tap, kompletno sa svim potrebnim spojnim i montažnim materijalom. | kom | 2 |  | 0
11. | Dobava i montaža ostalog sitnog spojnog i montažnog pribora (konektori, završni otpornici, vezice, vijci, spojnice i sl.) | kompl. | 1 |  | 0
12. | Mjerenje signala na lokaciji postavljanja antenskog sustava od strane ovlaštenog poduzeća i izdavanje ispitnog protokola. | kompl. | 1 |  | 0
13. | Ispitivanje instalacije, dobava i isporuka atesta ugrađene opreme, materijala te ispitnih protokla. | kompl. | 1 |  | 0
| 5. UKUPNO: |  |  |  | 0

## C3.6 KABELI I CIJEVI
|  |  | ZOP: | 2322
Rapska ulica 48, Zagreb |  |  | TD: | NFO-N5-02/22
R.br. | Opis stavke | JM | Kol. | JC (kn) | UC (kn)
6. KABELI, CIJEVI I KABELSKE POLICE:
1. | Dobava i montaža perforirane kabelske police širine 100mm, visine 60mm, kompletno sa svim spojnim i montažnim priborom. Tip OBO BETTERMAN RKSM 610FS, ili jednakovrijedno: | m | 100 |  | 0
2. | Dobava, montaža i spajanje ostalog nespecificiranog sitnog montažnog i spojnog materijala i pribora (tiple, vijci, matice, vezice, spojnice, gips i sl.). | kompl. | 1 |  | 0
| 6. UKUPNO: |  |  |  | 0

## C3.7 SUSTAV ZA DOJAVU POŽARA
|  |  | ZOP: | 2322
Rapska ulica 48, Zagreb |  |  | TD: | NFO-N5-02/22
R.br. | Opis stavke | JM | Kol. | JC (kn) | UC (kn)
7. INSTALACIJE SUSTAVA ZA DOJAVU POŽARA:
1. | Dobava i isporuka adresabilnog optičkog detektora požara s ugrađenim algoritmom za dijagnostički test samog sebe. LED dioda za signalizaciju stanja. Mogućnost programiranja osjetljivosti putem vatrodojavne centrale. Tehničke karakteristike: - radni napon minimalno 17 VDC, maksimalno 28 VDC - potrošnja struje maksimalno 0,35 mA (normalan rad), maksimalno 4 mA (alarm) - stupanj zaštite kućišta minimalno IP43 - radna temperatura minimalno u rasponu od -10°C do +60°C - mogućnost adresiranja od 1 do 128 - mogućnost zamjene optičke komore - uređaj sukladan standardima i normama CE, CPR i HRN EN 54-7 ili jednakovrijednima
|  | kom | 10 |  | 0
2. | Dobava i isporuka podnožja detektora požara sa 4 kontakta. Mora biti kompatibilan sa specificiranim automatskim javljačima požara.
|  | kom | 10 |  | 0
3. | Dobava i isporuka paralelnog indikatora prorade automatskih javljača požara.
|  | kom | 5 |  | 0
4. | Montaža i spajanje s adresiranjem automatskih javljača požara zajedno s podnožjima, ručnih javljača požara, vatrodojavnih sirena, ulazno-izlaznih modula, paralelnih indikatora | kom | 15 |  | 0
5. | Dobava i isporuka metalnog revizionog otvora za spušteni strop dimenzija min. 40x40 cm | kom | 5 |  | 0
6. | Montaža metalnog revizionog otvora u spuštenom stropu dimenzija 40x40 cm za dostupnost javljača vatrodojave | kom | 5 |  | 0
7. | Dobava i isporuka naljepnica za označavenje elemenata sustava za dojavu požara | kompl | 1 |  | 0
8. | Izrada proboja fi 25mm u betonskom zidu debljine do 40 cm | kom | 10 |  | 0
9. | Protupožarno brtvljenje između požarnih sektora provrta fi 25mm | kom | 1 |  | 0
10. | Ispitivanje instalacije sustava za dojavu požara prije puštanja sustava u rad sa otklanjanjem grešaka, kratkih spojeva i ostalih poteškoća za rad vatrodojavnih petlji | kompl | 1 |  | 0
11. | Programiranje i parametriranje vatrodojavne centrale i unošenje podataka sa usklađivanjem izvršnih funkcija sustava. | kompl | 1 |  | 0
12. | Obuka korisnika za rad sa sustavom uz dostavu korisničkih uputa na hrvatskom jeziku. | kompl | 1 |  | 0
| 7. UKUPNO: |  |  |  | 0

## C3.9 REKAPITULACIJA
|  |  |  | ZOP: | 2322
Rapska ulica 48, Zagreb |  |  |  | TD: | NFO-N5-02/22
R.br. | Opis stavke | JM | Kol. | JC(kn) | UC (kn)
9. REKAPITULACIJA:
| 1. RAZVODNI ORMAR: |  |  |  | 0
| 2. INSTALACIJE RASVJETE: |  |  |  | 0
| 3. INSTALACIJE UTIČNICA I TEHNOLOŠKIH PRIKLJUČAKA: |  |  |  | 0
| 4. INSTALACIJE SOBA I APARTMANA: |  |  |  | 0
| 5. INSTALACIJE ELEKTRONIČKE I KOMUNIKACIJSKE MREŽE I ANTENSKOG SUSTAVA: |  |  |  | 0
| 6. KABELI I CIJEVI: |  |  |  | 0
| 7. SUSTAV ZA DOJAVU POŽARA: |  |  |  | 0
| SVEUKUPNO: |  |  |  | 0
Projektant:
Alen Farago, dipl.ing.el.

## D REKAPITULACIJA
A |  |  | REKAPITULACIJA GRAĐEVINSKIH RADOVA
| A | 0. | PRIPREMNI RADOVI | 0
| A | 2. | IZOLATERSKI RADOVI | 0
|  |  | SVEUKUPNO A - bez PDV-a | 0
B |  |  | REKAPITULACIJA OBRTNIČKIH RADOVA
| B | 1. | GIPS KARTONSKI RADOVI | 0
| B | 2. | STOLARSKI RADOVI | 0
| B | 4. | PODOPOLAGAČKI RADOVI | 0
| B | 5. | KERAMIČARSKI RADOVI | 0
| B | 6. | SOBOSLIKARSKO - LIČILAČKI RADOVI | 0
|  |  | SVEUKUPNO B - bez PDV-a | 0
|  |  | SVEUKUPNO (A+B) - bez PDV-a | 0
|  |  | SVEUKUPNO (A+B) - s PDV-om | 0
C |  |  | REKAPITULACIJA INSTALATERSKIH RADOVA
| C | 1. | VENTILACIJA, GRIJANJE, HLAĐENJE | 0
| C | 2. | VODOVOD I KANALIZACIJA | 0
| C | 3. | ELEKTRO | 0
|  |  | SVEUKUPNO (C1 + C2 + C3) - bez PDV-a | 0
D |  |  | REKAPITULACIJA SVIH RADOVA
|  |  | SVEUKUPNO (A+B+C) - bez PDV-a | 0
|  |  | SVEUKUPNO (A+B+C) - s PDV-om | 0